## Modelo Planilha Orcamentaria
ANEXO I - PLANILHA ORÇAMENTÁRIA DE CUSTOS
PREFEITURA: PREFEITURA MUNICIPAL DE BOM JARDIM DE MINAS - MG |  |  |  |  | FOLHA Nº: 01/01
OBRA: REVITALIZAÇÃO, REFORMA E CONSTRUÇÃO DE BANHEIROS PÚBLICOS NA PRAÇA ANTÔNIO JACINTO FARIA - ETAPA 02 |  |  |  |  | DATA: 11/02/2025 |  | FORMA DE EXECUÇÃO:
LOCAL: PRAÇA ANTÔNIO JACINTO FARIA - BAIRRO CENTRO - BOM JARDIM DE MINAS / MG |  |  |  |  | ISS: | 5% | ( x ) | INDIRETA
REGIÃO/MÊS DE REFERÊNCIA: SEINFRA REGIÃO LESTE OUTUBRO/2024 E SINAPI DEZEMBRO/2024 PREÇO DE CUSTO COM DESONERAÇÃO FISCAL - LEI 12.546/2011 e 12.844/2013 |  |  |  |  | ( ) | DIRETA | BDI: | 30.63%
PRAZO DE EXECUÇÃO: 5 meses
ITEM | CÓDIGO | DESCRIÇÃO |  | UNID. | QUANT. | PREÇO UNIT. S/ LDI | PREÇO UNIT. C/ LDI | PREÇO TOTAL
1 |  | INSTALAÇÕES INICIAIS DA OBRA | [5 empty] | 10551.0374
1.1 | ED-28427 | FORNECIMENTO E COLOCAÇÃO DE PLACA DE OBRA EM CHAPA GALVANIZADA #26, ESP. 0,45MM, DIMENSÃO (3X1,5)M, PLOTADA COM ADESIVO VINÍLICO, AFIXADA COM REBITES 4,8X40MM, EM ESTRUTURA METÁLICA DE METALON 20X20MM, ESP. 1,25MM, INCLUSIVE SUPORTE EM EUCALIPTO AUTOCLAVADO PINTADO COM TINTA PVA DUAS (2) DEMÃOS |  | UNID. | 1 | 1201.64 | 1569.7023 | 1569.7023
1.2 | ED-50135 | BARRACÃO DE OBRA, EM CHAPA DE COMPENSADO RESINADO, INCLUSIVE INSTALAÇÕES SANITÁRIAS E MOBILIÁRIO - PADRÃO DER-MG |  | M2 | 12 | 572.95 | 748.4446 | 8981.335
|  | BANHEIROS PÚBLICOS | [5 empty] | 204342.0274
2 |  | MOVIMENTAÇÃO DE TERRA | [5 empty] | 845.2144
2.1 | ED-50702 | DESMATAMENTO, DESTOCAMENTO E LIMPEZA, INCLUSIVE TRANSPORTE ATÉ CINQUENTA (50) METROS |  | M2 | 60.68 | 0.49 | 0.64009 | 38.8405
2.2 | ED-51123 | REGULARIZAÇÃO MANUAL E COMPACTAÇÃO MECANIZADA DE TERRENO COM PLACA VIBRATÓRIA, EXCLUSIVE DESMATAMENTO, DESTOCAMENTO, LIMPEZA/ROÇADA DO TERRENO |  | M3 | 12.136 | 4.96 | 6.4792 | 78.6322
2.3 | RO-00218 | ESCAVAÇÃO MANUAL DE VALA EM MATERIAL DE 1ª CATEGORIA NA PROFUNDIDADE DE 0 A 1,50 M |  | M3 | 6.853 | 66.35 | 86.673 | 593.9701
2.4 | ED-51121 | REATERRO MANUAL DE VALA, INCLUSIVE ESPALHAMENTO E COMPACTAÇÃO MECANIZADA COM PLACA VIBRATÓRIA | M3 | M3 | 2.491 | 41.11 | 53.702 | 133.7717
3 |  | SUPERESTRUTURA E ESTRUTURA | [5 empty] | 30546.9281
3.1 | ED-49812 | LASTRO DE CONCRETO MAGRO, INCLUSIVE TRANSPORTE, LANÇAMENTO E ADENSAMENTO |  | M3 | 0.475 | 543.87 | 710.4574 | 337.4673
3.2 | ED-49638 | FORNECIMENTO DE CONCRETO ESTRUTURAL, USINADO BOMBEADO, COM FCK 25 MPA, INCLUSIVE LANÇAMENTO, ADENSAMENTO E ACABAMENTO |  | M3 | 7.5 | 723.47 | 945.0689 | 7088.0165
3.3 | ED-48295 | CORTE, DOBRA E MONTAGEM DE AÇO CA-50 DIÂMETRO (6,3MM A 12,5MM), INCLUSIVE ESPAÇADOR |  | KG | 260.542 | 11.25 | 14.6959 | 3828.8927
3.4 | ED-48297 | CORTE, DOBRA E MONTAGEM DE AÇO CA-60 DIÂMETRO (4,2MM A 5,0MM), INCLUSIVE ESPAÇADOR |  | KG | 114.9086 | 11.88 | 15.5188 | 1783.2493
3.5 | ED-8471 | FORMA E DESFORMA DE TÁBUA E SARRAFO, REAPROVEITAMENTO (5X), EXCLUSIVE ESCORAMENTO |  | M2 | 118.58 | 46.83 | 61.174 | 7254.0164
3.6 | ED-50848 | LAJE 10 CM MACIÇA DE CONCRETO 20 MPa, COM ARMAÇÃO, FÔRMA RESINADA, ESCORAMENTO E DESFORMA |  | M2 | 38.06 | 206.27 | 269.4505 | 10255.2861
4 |  | ALVENARIA | [5 empty] | 20372.0673
4.1 | ED-48229 | ALVENARIA DE VEDAÇÃO COM TIJOLO MACIÇO REQUEIMADO, ESP. 10CM, COM ACABAMENTO APARENTE, INCLUSIVE ARGAMASSA PARA ASSENTAMENTO |  | M2 | 109.65 | 123.2 | 160.9362 | 17646.6499
4.2 | ED-48191 | ALVENARIA DE VEDAÇÃO COM BLOCO DE CONCRETO, ESP. 9CM, PARA REVESTIMENTO, INCLUSIVE ARGAMASSA PARA ASSENTAMENTO |  | M2 | 22.86 | 60.1 | 78.5086 | 1794.7073
4.3 | ED-9903 | VERGA OU CONTRAVERGA EM CONCRETO ESTRUTURAL PARA VÃOS DE ATÉ 150CM, PREPARADO EM OBRA COM BETONEIRA, CONTROLE "A", COM FCK 20 MPA, MOLDADA IN LOCO, INCLUSIVE ARMAÇÃO |  | M3 | 0.052 | 2814.53 | 3676.6205 | 191.1843
4.4 | ED-9906 | VERGA OU CONTRAVERGA EM CONCRETO ESTRUTURAL PARA VÃOS ACIMA DE 150CM, PREPARADO EM OBRA COM BETONEIRA, CONTROLE "A", COM FCK 20 MPA, MOLDADA IN LOCO, INCLUSIVE ARMAÇÃO |  | M3 | 0.188 | 3011.29 | 3933.6481 | 739.5258
5 |  | PONTOS DE INSTALAÇÕES HIDROSSANITÁRIAS | [5 empty] | 7549.6041
5.1 | SINAPI-89401 | TUBO, PVC, SOLDÁVEL, DN 20MM, INSTALADO EM RAMAL DE DISTRIBUIÇÃO DE ÁGUA - FORNECIMENTO E INSTALAÇÃO. AF_12/2014 |  | M | 26 | 9.95 | 12.9977 | 337.9398
5.2 | SINAPI-89402 | TUBO, PVC, SOLDÁVEL, DN 25MM, INSTALADO EM RAMAL DE DISTRIBUIÇÃO DE ÁGUA - FORNECIMENTO E INSTALAÇÃO. AF_06/2022 |  | M | 1 | 11.44 | 14.9441 | 14.9441
5.3 | SINAPI-89403 | TUBO, PVC, SOLDÁVEL, DN 32MM, INSTALADO EM RAMAL DE DISTRIBUIÇÃO DE ÁGUA - FORNECIMENTO E INSTALAÇÃO. AF_06/2022 |  | M | 1 | 17.77 | 23.213 | 23.213
5.4 | SINAPI-89711 | TUBO PVC, SERIE NORMAL, ESGOTO PREDIAL, DN 40 MM, FORNECIDO E INSTALADO EM RAMAL DE DESCARGA OU RAMAL DE ESGOTO SANITÁRIO. AF_12/2014 |  | M | 25 | 19.96 | 26.0737 | 651.8437
5.5 | SINAPI-89712 | TUBO PVC, SERIE NORMAL, ESGOTO PREDIAL, DN 50 MM, FORNECIDO E INSTALADO EM RAMAL DE DESCARGA OU RAMAL DE ESGOTO SANITÁRIO. AF_08/2022 |  | M | 6 | 25.56 | 33.389 | 200.3342
5.6 | SINAPI-89714 | TUBO PVC, SERIE NORMAL, ESGOTO PREDIAL, DN 100 MM, FORNECIDO E INSTALADO EM RAMAL DE DESCARGA OU RAMAL DE ESGOTO SANITÁRIO. AF_12/2014 |  | M | 18 | 35.59 | 46.4912 | 836.8419
5.7 | SINAPI-89358 | JOELHO 90 GRAUS, PVC, SOLDÁVEL, DN 20MM, INSTALADO EM RAMAL OU SUB-RAM UN CR JOELHO 90 GRAUS, PVC, SOLDÁVEL, DN 20MM, INSTALADO EM RAMAL OU SUB-RAMAL DE ÁGUA - FORNECIMENTO E INSTALAÇÃO. AF_12/2014 |  | UNID. | 21 | 7.19 | 9.3923 | 197.2382
5.8 | SINAPI-89362 | JOELHO 90 GRAUS, PVC, SOLDÁVEL, DN 25MM, INSTALADO EM RAMAL OU SUB-RAMAL DE ÁGUA - FORNECIMENTO E INSTALAÇÃO. AF_12/2014 |  | UNID. | 1 | 8.55 | 11.1689 | 11.1689
5.9 | SINAPI-89400 | TÊ DE REDUÇÃO, PVC, SOLDÁVEL, DN 32MM X 25MM, INSTALADO EM RAMAL OU SUB-RAMAL DE ÁGUA - FORNECIMENTO E INSTALAÇÃO. AF_06/2022 |  | UNID. | 1 | 18.36 | 23.9837 | 23.9837
5.10 | SINAPI-89438 | TE, PVC, SOLDÁVEL, DN 20MM, INSTALADO EM RAMAL DE DISTRIBUIÇÃO DE ÁGUA - FORNECIMENTO E INSTALAÇÃO. AF_06/2022 |  | UNID. | 15 | 9.15 | 11.9526 | 179.2897
5.11 | SINAPI-89726 | JOELHO 45 GRAUS, PVC, SERIE NORMAL, ESGOTO PREDIAL, DN 40 MM, JUNTA SOLDÁVEL, FORNECIDO E INSTALADO EM RAMAL DE DESCARGA OU RAMAL DE ESGOTO SANITÁRIO. AF_08/2022 |  | UNID. | 5 | 9.66 | 12.6189 | 63.0943
5.12 | SINAPI-89732 | JOELHO 45 GRAUS, PVC, SERIE NORMAL, ESGOTO PREDIAL, DN 50 MM, JUNTA ELÁSTICA, FORNECIDO E INSTALADO EM RAMAL DE DESCARGA OU RAMAL DE ESGOTO SANITÁRIO. AF_08/2022 |  | UNID. | 3 | 14.49 | 18.9283 | 56.7849
5.13 | SINAPI-89746 | JOELHO 45 GRAUS, PVC, SERIE NORMAL, ESGOTO PREDIAL, DN 100 MM, JUNTA ELÁSTICA, FORNECIDO E INSTALADO EM RAMAL DE DESCARGA OU RAMAL DE ESGOTO SANITÁRIO. AF_08/2022 |  | UNID. | 1 | 26.49 | 34.6039 | 34.6039
5.14 | SINAPI-89724 | JOELHO 90 GRAUS, PVC, SERIE NORMAL, ESGOTO PREDIAL, DN 40 MM, JUNTA SOLDÁVEL, FORNECIDO E INSTALADO EM RAMAL DE DESCARGA OU RAMAL DE ESGOTO SANITÁRIO. AF_12/2014 |  | UNID. | 8 | 9.43 | 12.3184 | 98.5473
5.15 | SINAPI-89744 | JOELHO 90 GRAUS, PVC, SERIE NORMAL, ESGOTO PREDIAL, DN 100 MM, JUNTA ELÁSTICA, FORNECIDO E INSTALADO EM RAMAL DE DESCARGA OU RAMAL DE ESGOTO SANITÁRIO. AF_12/2014 |  | UNID. | 8 | 25.65 | 33.5066 | 268.0528
5.16 | SINAPI-89783 | JUNÇÃO SIMPLES, PVC, SERIE NORMAL, ESGOTO PREDIAL, DN 40 MM, JUNTA SOLDÁVEL, FORNECIDO E INSTALADO EM RAMAL DE DESCARGA OU RAMAL DE ESGOTO SANITÁRIO. AF_08/2022 |  | UNID. | 8 | 13.81 | 18.04 | 144.32
5.17 | SINAPI-89797 | JUNÇÃO SIMPLES, PVC, SERIE NORMAL, ESGOTO PREDIAL, DN 100 X 100 MM, JUNTA ELÁSTICA, FORNECIDO E INSTALADO EM RAMAL DE DESCARGA OU RAMAL DE ESGOTO SANITÁRIO. AF_08/2022 |  | UNID. | 5 | 48.61 | 63.4992 | 317.4962
5.18 | SINAPI-89830 | JUNÇÃO SIMPLES, PVC, SERIE NORMAL, ESGOTO PREDIAL, DN 100 X 50 MM, JUNTA ELÁSTICA, FORNECIDO E INSTALADO EM PRUMADA DE ESGOTO SANITÁRIO OU VENTILAÇÃO. AF_08/2022 |  | UNID. | 3 | 36.25 | 47.3534 | 142.0601
5.19 | SINAPI-89753 | LUVA SIMPLES, PVC, SERIE NORMAL, ESGOTO PREDIAL, DN 50 MM, JUNTA ELÁSTICA, FORNECIDO E INSTALADO EM RAMAL DE DESCARGA OU RAMAL DE ESGOTO SANITÁRIO. AF_08/2022 |  | UNID. | 5 | 8.7 | 11.3648 | 56.824
5.20 | SINAPI-89778 | LUVA SIMPLES, PVC, SERIE NORMAL, ESGOTO PREDIAL, DN 100 MM, JUNTA ELÁSTICA, FORNECIDO E INSTALADO EM RAMAL DE DESCARGA OU RAMAL DE ESGOTO SANITÁRIO. AF_08/2022 |  | UNID. | 17 | 16.56 | 21.6323 | 367.7496
5.21 | SINAPI-104328 | CAIXA SIFONADA, COM GRELHA QUADRADA, PVC, DN 150 X 150 X 50 MM, JUNTA SOLDÁVEL, FORNECIDA E INSTALADA EM RAMAL DE DESCARGA OU EM RAMAL DE ESGOTO SANITÁRIO. AF_08/2022 |  | UNID. | 5 | 61.95 | 80.9253 | 404.6264
5.22 | SINAPI-97903 | CAIXA ENTERRADA HIDRÁULICA RETANGULAR EM ALVENARIA COM TIJOLOS CERÂMICOS MACIÇOS, DIMENSÕES INTERNAS: 0,8X0,8X0,6 M PARA REDE DE ESGOTO. AF_ 12/2020 |  | UNID. | 2 | 733.36 | 957.9882 | 1915.9763
5.23 | ED-49999 | REGISTRO DE ESFERA, TIPO PVC SOLDÁVEL DN 20MM (1/2"), INCLUSIVE VOLANTE PARA ACIONAMENTO |  | UNID. | 2 | 28.14 | 36.7593 | 73.5186
5.24 | ED-49936 | CAIXA D´ÁGUA DE POLIETILENO, CAPACIDADE DE 1.000L, INCLUSIVE TAMPA, TORNEIRA DE BOIA, EXTRAVASOR, TUBO DE LIMPEZA E ACESSÓRIOS, EXCLUSIVE TUBULAÇÃO DE ENTRADA/ SAÍDA DE ÁGUA |  | UNID. | 1 | 864.39 | 1129.1527 | 1129.1527
6 |  | PONTOS DE INSTALAÇÕES ELÉTRICAS | [5 empty] | 16212.2106
6.1 | ED-20580 | ENTRADA DE ENERGIA AÉREA, TIPO B2, PADRÃO CEMIG, CARGA INSTALADA DE 10,1KW ATÉ 15KW, BIFÁSICO, COM SAÍDA SUBTERRÂNEA, INCLUSIVE POSTE, CAIXA PARA MEDIDOR, DISJUNTOR, BARRAMENTO, ATERRAMENTO E ACESSÓRIOS |  | UNID. | 1 | 2689.42 | 3513.1893 | 3513.1893
6.2 | ED-48966 | CABO DE COBRE FLEXÍVEL, CLASSE 5, ISOLAMENTO TIPO LSHF/ATOX, NÃO HALOGENADO, ANTICHAMA, TERMOPLÁSTICO, UNIPOLAR, SEÇÃO 10 MM2, 70°C, 450/750V |  | M | 30 | 12.7 | 16.59 | 497.7003
6.3 | ED-49309 | ELETRODUTO DE PVC RÍGIDO ROSCÁVEL, DN 25 MM (1"), INCLUSIVE CONEXÕES, SUPORTES E FIXAÇÃO |  | M | 30 | 20.51 | 26.7922 | 803.7664
6.4 | ED-5571 | CAIXA DE PASSAGEM, DIMENSÃO (30X30)CM, EM CHAPA DE AÇO, TIPO DE EMBUTIR, COM ACABAMENTO EM PINTURA ELETROSTÁTICA E TAMPA CEGA, INCLUSIVE FIXAÇÃO EM ALVENARIA | UNID. | UNID. | 1 | 178.5 | 233.1746 | 233.1746
6.5 | ED-14179 | QUADRO DE DISTRIBUIÇÃO DE EMBUTIR EM PVC, PARA 8 DISJUNTORES DIN, INCLUSIVE BARRAMENTOS NEUTRO/TERRA, EXCLUSIVE BARRAMENTO DE FASE |  | UNID. | 1 | 98.63 | 128.8404 | 128.8404
6.6 | ED-34480 | DISJUNTOR BIPOLAR TIPO DIN, CORRENTE NOMINAL DE 63A, FORNECIMENTO E INSTALAÇÃO, INCLUSIVE TERMINAL ILHÓS |  | UNID. | 1 | 49.15 | 64.2046 | 64.2046
6.7 | ED-34461 | DISJUNTOR MONOPOLAR TIPO DIN, CORRENTE NOMINAL DE 16A, FORNECIMENTO E INSTALAÇÃO, INCLUSIVE TERMINAL ILHÓS |  | UNID. | 2 | 15.88 | 20.744 | 41.4881
6.8 | ED-34462 | DISJUNTOR MONOPOLAR TIPO DIN, CORRENTE NOMINAL DE 20A, FORNECIMENTO E INSTALAÇÃO, INCLUSIVE TERMINAL ILHÓS |  | UNID. | 1 | 15.65 | 20.4436 | 20.4436
6.9 | ED-50228 | PONTO DE EMBUTIR PARA UMA (1) LUMINÁRIA,COM ELETRODUTO DE PVC RÍGIDO ROSCÁVEL, DN 20MM (3/4"), EMBUTIDO NA LAJE E CABO DE COBRE FLEXÍVEL, CLASSE 5, ISOLAMENTO TIPO LSHF/ATOX, NÃO HALOGENADO, SEÇÃO 1,5MM2 (70°C-450/750V), COM DISTÂNCIA DE ATÉ CINCO (5) METROS DO PONTO DE DERIVAÇÃO, EXCLUSIVE LUMINÁRIA, INCLUSIVE CAIXA DE LIGAÇÃO OCTOGONAL, SUPORTE E FIXAÇÃO DO ELETRODUTO |  | UNID. | 9 | 130.47 | 170.433 | 1533.8966
6.10 | ED-50232 | PONTO DE EMBUTIR PARA UMA (1) TOMADA PADRÃO, TRÊS (3) POLOS (2P+T/10A-250V), COM PLACA 4"X2" DE UM (1) POSTO, COM ELETRODUTO FLEXÍVEL CORRUGADO, ANTI-CHAMA, DN 25MM (3/ 4"), EMBUTIDO NA ALVENARIA E CABO DE COBRE FLEXÍVEL, CLASSE 5, ISOLAMENTO TIPO LSHF/ATOX, NÃO HALOGENADO, SEÇÃO 2,5MM2 (70°C-450/750V), COM DISTÂNCIA DE ATÉ DEZ (10) METROS DO PONTO DE DERIVAÇÃO, INCLUSIVE CAIXA DE LIGAÇÃO, SUPORTE E FIXAÇÃO DO ELETRODUTO COM ENCHIMENTO DO RASGO NA ALVENARIA/CONCRETO COM ARGAMASSA |  | UNID. | 12 | 248.49 | 324.6025 | 3895.2298
6.11 | ED-13357 | LUMINÁRIA PLAFON REDONDO DE VIDRO JATEADO REDONDO COMPLETA, DIÂMETRO 25 CM, PARA UMA (1) LÂMPADA LED, POTÊNCIA 15W, BULBO A65, FORNECIMENTO E INSTALAÇÃO, INCLUSIVE BASE E LÂMPADA |  | UNID. | 9 | 62.68 | 81.8789 | 736.91
6.12 | COMP. 01 | LUMINÁRIA ARANDELA RÚSTICA COLONIAL FORNECIMENTO E INSTALAÇÃO INCLUINDO LÂMPADA |  | UNID. | 16 | 226.9467 | 296.4604 | 4743.3669
7 |  | REVESTIMENTOS DE PAREDE INT./EXT. E TETO | [5 empty] | 19838.1682
7.1 | ED-50727 | CHAPISCO COM ARGAMASSA, TRAÇO 1:3 (CIMENTO E AREIA), ESP . 5MM, APLICADO EM ALVENARIA/ESTRUTURA DE CONCRETO COM COLHER, INCLUSIVE ARGAMASSA COM PREPARO MECANIZADO |  | M2 | 151.712 | 8.84 | 11.5477 | 1751.9234
7.2 | ED-50732 | EMBOÇO COM ARGAMASSA, TRAÇO 1:6 (CIMENTO E AREIA), ESP. 20MM, APLICAÇÃO MANUAL, INCLUSIVE ARGAMASSA COM PREPARO MECANIZADO, EXCLUSIVE CHAPISCO |  | M2 | 151.712 | 31.67 | 41.3705 | 6276.4045
7.3 | ED-50756 | REVESTIMENTO COM PEDRA SÃO TOMÉ APLICADO EM PAREDE (40X40CM), ESP. 2CM, ACABAMENTO NATURAL, ASSENTAMENTO COM ARGAMASSA INDUSTRIALIZADA, AMBIENTE INTERNO/EXTERNO, ALTURA MÁXIMA DE 3M PARA APLICAÇÃO DA PEDRA, INCLUSIVE REJUNTAMENTO |  | M2 | 49.5 | 165.78 | 216.5584 | 10719.6415
7.4 | ED-9066 | REVESTIMENTO DE GESSO EM TETO, ESP. 5MM, APLICAÇÃO MANUAL, INCLUSIVE ACABAMENTO SARRAFEADO |  | M2 | 37.125 | 22.48 | 29.3656 | 1090.1988
8 |  | REVESTIMENTO DE PISO INT. E EXT. | [5 empty] | 9351.8851
8.1 | ED-50566 | CONTRAPISO DESEMPENADO COM ARGAMASSA, TRAÇO 1:3 (CIMENTO E AREIA), ESP. 20MM, INCLUSIVE ARGAMASSA COM PREPARO MECANIZADO |  | M2 | 37.766 | 34.39 | 44.9237 | 1696.5868
8.2 | ED-50754 | REVESTIMENTO COM PORCELANATO APLICADO EM PISO, ACABAMENTO POLÍDO, AMBIENTE INTERNO, PADRÃO EXTRA, BORDA RETIFICADA, DIMENSÃO DA PEÇA (60X60CM), ASSENTAMENTO COM ARGAMASSA INDUSTRIALIZADA, INCLUSIVE REJUNTAMENTO |  | M2 | 43.1274 | 95.83 | 125.1827 | 5398.8056
8.3 | ED-51145 | PASSEIOS DE CONCRETO E = 6 CM, FCK = 10 MPA, JUNTA SECA |  | M2 | 22.42 | 60.88 | 79.5275 | 1783.0075
8.4 | ED-50436 | PLANTIO DE GRAMA SÃO CARLOS EM PLACAS, INCLUSIVE TERRA VEGETAL E CONSERVAÇÃO POR TRINTA (30) DIAS |  | M2 | 10.494 | 34.54 | 45.1196 | 473.4851
9 |  | ESQUADRIAS E PEDRAS | [5 empty] | 36287.0382 |  | 0
9.1 | ED-49604 | PORTA DE MADEIRA COMPLETA, DIMENSÃO (90X210)CM, TIPO DE ABRIR, UMA (1) FOLHA, ACABAMENTO NATURAL PARA PINTURA/ VERNIZ, TIPO PRANCHETA/SARRAFEADA, COM PROTEÇÃO INFERIOR EM REVESTIMENTO DE LAMINADO MELAMÍNICO NAS DUAS (2) FACES, INCLUSIVE MARCO, ALIZAR E FERRAGENS, EXCLUSIVE PINTURA/VERNIZ |  | UNID. | 4 | 926.04 | 1209.6861 | 4838.7442
9.2 | ED-50976 | PORTA METÁLICA PARA SANITÁRIO EM CHAPA GALVANIZADA, ESP. 1,25MM (GSG-18), DIMENSÃO (60X150)CM, TIPO DE ABRIR, UMA (1) FOLHA, INCLUSIVE BATENTE, ESTRUTURA EM METALON (20X30)MM, DOBRADIÇA E TRANQUETA, EXCLUSIVE PINTURA |  | UNID. | 4 | 378.44 | 494.3562 | 1977.4247
9.3 | ED-50977 | PORTA METÁLICA PARA SANITÁRIO EM CHAPA GALVANIZADA, ESP. 1,25MM (GSG-18), DIMENSÃO (80X150)CM, TIPO DE ABRIR, UMA (1) FOLHA, INCLUSIVE BATENTE, ESTRUTURA EM METALON (20X30)MM, DOBRADIÇA E TRANQUETA, EXCLUSIVE PINTURA |  | UNID. | 2 | 422.62 | 552.0685 | 1104.137
9.4 | COMP. 02 | JANELA DE MADEIRA - CEDRINHO/ANGELIM OU EQUIVALENTE DA REGIÃO - DE ABRIR COM 2 FOLHAS EM GUILHOTINAS PARA VIDRO, COM BATENTE, ALIZAR E FERRAGENS. INCLUSIVE VIDROS COMUM ESP. 4 MM, ACABAMENTO E CONTRAMARCO. FORNECIMENTO E INSTALAÇÃO. |  | M2 | 3 | 1077.5198 | 1407.5641 | 4222.6922
9.5 | COMP. 03 | PEITORIL / SOLEIRA DE GRANITO, NA COR AMARELO ORNAMENTAL, COM PINGADEIRA, ESP. 3CM, ACABAMENTO POLIDO, ASSENTAMENTO COM ARGAMASSA INDUSTRIALIZADA, INCLUSIVE REJUNTAMENTO |  | M2 | 1.44 | 416.335 | 543.8584 | 783.1561
9.6 | COMP. 04 | BANCADA EM GRANITO AMARELO ORNAMENTAL E = 3 CM, APOIADA EM CONSOLE DE METALON 20 X 30 MM |  | M2 | 4.636 | 551.4513 | 720.3608 | 3339.5926
9.7 | ED-48342 | FURO DE BOJO EM BANCADA DE GRANITO/MÁRMORE, INCLUSIVE COLAGEM COM MASSA PLÁSTICA |  | UNID. | 6 | 108.74 | 142.0471 | 852.2824
9.8 | COMP.05 | DIVISÓRIA EM GRANITO AMARELO ORNAMENTAL, ESP. 3CM, INCLUSIVE INSTALAÇÃO, FERRAGENS EM LATÃO CROMADO E ACESSÓRIOS |  | M2 | 18.4 | 797.5151 | 1041.794 | 19169.009
10 |  | LOUÇAS, METAIS E ACESSÓRIOS | [5 empty] | 20350.4427
10.1 | ED-50282 | LAVATÓRIO DE LOUÇA BRANCA COM COLUNA SUSPENSA, TAMANHO MÉDIO, INCLUSIVE ACESSÓRIOS DE FIXAÇÃO, VÁLVULA DE ESCOAMENTO DE METAL COM ACABAMENTO CROMADO, SIFÃO DE METAL TIPO COPO COM ACABAMENTO CROMADO, FORNECIMENTO, INSTALAÇÃO E REJUNTAMENTO, EXCLUSIVE TORNEIRA E ENGATE FLEXÍVEL |  | UNID. | 1 | 557.97 | 728.8762 | 728.8762
10.2 | ED-50279 | CUBA DE LOUÇA BRANCA DE EMBUTIR, FORMATO OVAL, INCLUSIVE VÁLVULA DE ESCOAMENTO DE METAL COM ACABAMENTO CROMADO, SIFÃO DE METAL TIPO COPO COM ACABAMENTO CROMADO, FORNECIMENTO E INSTALAÇÃO |  | UNID. | 6 | 421.28 | 550.3181 | 3301.9084
10.3 | ED-50286 | MICTÓRIO SIFONADO DE LOUÇA BRANCA, INCLUSIVE ENGATE FLEXÍVEL, EXCLUSIVE VÁLVULA DE DESCARGA |  | UNID. | 3 | 621.94 | 812.4402 | 2437.3207
10.4 | ED-50348 | VÁLVULA DE DESCARGA METÁLICA PARA MICTÓRIO COM FECHAMENTO AUTOMÁTICO, EXCLUSIVE MICTÓRIO |  | UNID. | 3 | 245.22 | 320.3309 | 960.9927
10.5 | ED-50297 | BACIA SANITÁRIA (VASO) DE LOUÇA COM CAIXA ACOPLADA, COR BRANCA, INCLUSIVE ACESSÓRIOS DE FIXAÇÃO/VEDAÇÃO, ENGATE FLEXÍVEL METÁLICO, FORNECIMENTO, INSTALAÇÃO E REJUNTAMENTO |  | UNID. | 5 | 535.62 | 699.6804 | 3498.402
10.6 | ED-48156 | ASSENTO BRANCO PARA VASO |  | UNID. | 5 | 38.54 | 50.3448 | 251.724
10.7 | ED-50301 | BACIA SANITÁRIA (VASO) DE LOUÇA CONVENCIONAL, ACESSÍVEL (PCR/PMR), COR BRANCA, COM INSTALAÇÃO DE SÓCULO NA BASE DA BACIA ACOMPANHANDO A PROJEÇÃO DA BASE, NÃO ULTRAPASSANDO ALTURA DE 5CM, ALTURA MÁXIMA DE 46CM (BACIA+ASSENTO), INCLUSIVE ACESSÓRIOS DE FIXAÇÃO/ VEDAÇÃO, VÁLVULA DE DESCARGA METÁLICA COM ACIONAMENTO DUPLO, TUBO DE LIGAÇÃO DE LATÃO COM CANOPLA, FORNECIMENTO, INSTALAÇÃO E REJUNTAMENTO, EXCLUSIVE ASSENTO |  | UNID. | 2 | 923.36 | 1206.1852 | 2412.3703
10.8 | ED-48157 | ASSENTO PARA VASO PNE (NBR 9050) |  | UNID. | 2 | 186.56 | 243.7033 | 487.4067
10.9 | ED-50329 | TORNEIRA METÁLICA PARA LAVATÓRIO, FECHAMENTO AUTOMÁTICO, ACABAMENTO CROMADO, COM AREJADOR, APLICAÇÃO DE MESA, INCLUSIVE ENGATE FLEXÍVEL METÁLICO, FORNECIMENTO E INSTALAÇÃO |  | UNID. | 7 | 219.43 | 286.6414 | 2006.4899
10.10 | ED-48188 | SABONETEIRA PLASTICA TIPO DISPENSER PARA SABONETE LIQUIDO COM RESERVATORIO 800 ML |  | UNID. | 5 | 62.32 | 81.4086 | 407.0431
10.11 | ED-48155 | DISPENSER PARA GEL/ÁLCOOL COM RESERVATORIO 800 ML |  | UNID. | 3 | 62.32 | 81.4086 | 244.2258
10.12 | ED-48183 | PAPELEIRA PLASTICA TIPO DISPENSER PARA PAPEL HIGIENICO ROLAO |  | UNID. | 10 | 60.78 | 79.3969 | 793.9691
10.13 | ED-51152 | ESPELHO CRISTAL, DIMENSÃO (40X60)CM, COM ESP. 4MM, EM ACABAMENTO LAPIDADO, INCLUSIVE FIXAÇÃO COM PARAFUSO TIPO FINESSON, FORNECIMENTO E INSTALAÇÃO |  | UNID. | 7 | 110.57 | 144.4376 | 1011.0631
10.14 | ED-48162 | BARRA DE APOIO EM AÇO INOX POLIDO RETA, DN 1.1/4" (31,75MM), PARA ACESSIBILIDADE (PMR/PCR), COMPRIMENTO 90CM, INSTALADO EM PAREDE, INCLUSIVE FORNECIMENTO, INSTALAÇÃO E ACESSÓRIOS PARA FIXAÇÃO |  | UNID. | 4 | 180.88 | 236.2835 | 945.1342
10.15 | ED-48163 | BARRA DE APOIO EM AÇO INOX POLIDO RETA, DN 1.1/4" (31,75MM) , PARA ACESSIBILIDADE (PMR/PCR), COMPRIMENTO 40CM, INSTALADO EM PORTA/PAREDE, INCLUSIVE FORNECIMENTO, INSTALAÇÃO E ACESSÓRIOS PARA FIXAÇÃO |  | UNID. | 4 | 165.26 | 215.8791 | 863.5166
11 |  | PINTURA | [5 empty] | 9354.9098
11.1 | ED-50525 | PINTURA COM VERNIZ ACRÍLICO EM ALVENARIA OU CONCRETO, DUAS (2) DEMÃOS, INCLUSIVE PREPARAÇÃO DA SUPERFÍCIE COM LIXAMENTO |  | M2 | 7 | 21.99 | 28.7255 | 201.0788
11.2 | ED-9013 | PINTURA COM TEXTURA ACRÍLICA COM DESEMPENADEIRA DE AÇO, EXCLUSIVE SELADOR ACRÍLICO/FUNDO PREPARADOR |  | M2 | 77.86 | 26.62 | 34.7737 | 2707.4807
11.3 | ED-50455 | PINTURA ACRÍLICA EM PAREDE, DUAS (2) DEMÃOS, INCLUSIVE UMA (1) DEMÃO DE MASSA CORRIDA (PVA), EXCLUSIVE SELADOR ACRÍLICO |  | M2 | 88.42 | 27.77 | 36.276 | 3207.5196
11.4 | ED-50475 | EMASSAMENTO EM TETO COM MASSA ACRÍLICA, UMA (1) DEMÃO, INCLUSIVE LIXAMENTO PARA PINTURA |  | M2 | 33.75 | 23.09 | 30.1625 | 1017.9833
11.5 | ED-50499 | PINTURA LÁTEX (PVA) EM TETO, DUAS (2) DEMÃOS, EXCLUSIVE SELADOR ACRÍLICO E MASSA ACRÍLICA/CORRIDA (PVA) |  | M2 | 33.75 | 15.24 | 19.908 | 671.8954
11.6 | ED-50527 | PINTURA COM VERNIZ SINTÉTICO MARÍTIMO EM ESQUADRIAS DE MADEIRA, DUAS (2) DEMÃOS, ACABAMENTO TIPO ACETINADO ( BRILHO SÚTIL) |  | M2 | 22.12 | 23.86 | 31.1683 | 689.4432
11.7 | ED-50497 | PINTURA ESMALTE EM ESTRUTURA METÁLICA, DUAS (2) DEMÃOS, INCLUSIVE UMA (1) DEMÃO FUNDO ANTICORROSIVO |  | M2 | 17.64 | 37.3 | 48.725 | 859.5088
12 |  | COBERTURA | [5 empty] | 33633.5589
12.1 | ED-48407 | ENGRADAMENTO EM MADEIRA PARAJU OU EQUIVALENTE, PARA TELHAS CERÂMICAS OU DE CONCRETO, EXCLUSIVE TELHAS |  | M2 | 78.884 | 111.55 | 145.7178 | 11494.8002
12.2 | ED-48421 | COBERTURA EM TELHA CERÂMICA, TIPO COLONIAL, INCLUSIVE FIXAÇÃO, EXCLUSIVE ENGRADAMENTO E MANTA ISOLANTE/ TÉRMICA |  | M2 | 78.884 | 129.62 | 169.3226 | 13356.8445
12.3 | ED-48400 | CUMEEIRA PARA TELHA CERÂMICA, INCLUSIVE EMBOÇAMENTO COM ARGAMASSA, TRAÇO 1:2:9 (CIMENTO, CAL E AREIA), COM PREPARO MECANIZADO |  | M | 29 | 33.09 | 43.2255 | 1253.5385
12.4 | COMP.06 | FORNECIMENTO DE ESTRUTURA METÁLICA E ENGRADAMENTO METÁLICO, EM AÇO, PARA TELHA METÁLICA, EXCLUSIVE TELHA, INCLUSIVE FABRICAÇÃO, TRANSPORTE, MONTAGEM E E APLICAÇÃO DE FUNDO PREPARADOR ANTICORROSIVO, UMA (1) DEMÃO E PINTURA ESMALTE, DUAS (2) DEMÃOS |  | M2 | 2.97 | 115.9684 | 151.4895 | 449.9238
12.5 | ED-48428 | COBERTURA EM TELHA METÁLICA GALVANIZADA TRAPEZOIDAL, TIPO SIMPLES, ESP. 0,50MM, ACABAMENTO NATURAL, INCLUSIVE ACESSÓRIOS PARA FIXAÇÃO, FORNECIMENTO E INSTALAÇÃO |  | M2 | 2.97 | 92.03 | 120.2188 | 357.0498
12.6 | ED-50682 | RUFO E CONTRARRUFO EM CHAPA GALVANIZADA, ESP. 0,5MM (GSG-26), COM DESENVOLVIMENTO DE 15CM, INCLUSIVE IÇAMENTO MANUAL VERTICAL |  | M | 10 | 24.78 | 32.3701 | 323.7011
12.7 | ED-50649 | CALHA EM CHAPA GALVANIZADA, ESP. 0,8MM (GSG-22), COM DESENVOLVIMENTO DE 40CM, INCLUSIVE IÇAMENTO MANUAL VERTICAL |  | M | 46.1 | 63.76 | 83.2897 | 3839.6546
12.8 | ED-28551 | CONDUTOR DE ÁGUAS PLUVIAIS RETANGULAR EM AÇO GALVANIZADO, DIMENSÃO (43X85)MM, , ESP. 0,43MM (GSG-28), INCLUSIVE CONEXÕES E SUPORTES |  | M | 31.5 | 58.2 | 76.0267 | 2394.8398
12.9 | ED-48332 | PINGADEIRA COM DIMENSÃO (20X5)CM, MOLDADO "IN-LOCO", EM CONCRETO NÃO ESTRUTURAL, PREPARADO EM OBRA COM BETONEIRA, COM FCK 15MPA, INCLUSIVE LANÇAMENTO, ADENSAMENTO, ACABAMENTO E ARMAÇÃO |  | M | 6.6 | 18.93 | 24.7283 | 163.2065
|  | URBANIZAÇÃO DA PRAÇA | [5 empty] | 156552.1643
13 |  | MOVIMENTAÇÃO DE TERRA | [5 empty] | 1701.0204
13.1 | ED-50702 | DESMATAMENTO, DESTOCAMENTO E LIMPEZA, INCLUSIVE TRANSPORTE ATÉ CINQUENTA (50) METROS |  | M2 | 163.92 | 0.49 | 0.64009 | 104.9231
13.2 | ED-51123 | REGULARIZAÇÃO MANUAL E COMPACTAÇÃO MECANIZADA DE TERRENO COM PLACA VIBRATÓRIA, EXCLUSIVE DESMATAMENTO, DESTOCAMENTO, LIMPEZA/ROÇADA DO TERRENO |  | M3 | 8.196 | 4.96 | 6.4792 | 53.1039
13.3 | RO-00218 | ESCAVAÇÃO MANUAL DE VALA EM MATERIAL DE 1ª CATEGORIA NA PROFUNDIDADE DE 0 A 1,50 M |  | M3 | 11.0385 | 66.35 | 86.673 | 956.74
13.4 | ED-51121 | REATERRO MANUAL DE VALA, INCLUSIVE ESPALHAMENTO E COMPACTAÇÃO MECANIZADA COM PLACA VIBRATÓRIA | M3 | M3 | 10.9168 | 41.11 | 53.702 | 586.2534
14 |  | PONTOS DE INSTALAÇÕES ELÉTRICAS | [5 empty] | 122074.2988
14.1 | ED-48956 | CABO DE COBRE FLEXÍVEL, CLASSE 5, ISOLAMENTO TIPO LSHF/ ATOX, NÃO HALOGENADO, ANTICHAMA, TERMOPLÁSTICO, UNIPOLAR, SEÇÃO 4 MM2, 70°C, 450/750V |  | M | 744.21 | 5.21 | 6.8058 | 5064.9615
14.2 | ED-49309 | ELETRODUTO DE PVC RÍGIDO ROSCÁVEL, DN 25 MM (1"), INCLUSIVE CONEXÕES, SUPORTES E FIXAÇÃO |  | M | 248.07 | 20.51 | 26.7922 | 6646.3443
14.3 | ED-50710 | RASGO EM CONCRETO PARA PASSAGEM DE ELETRODUTO/ TUBULAÇÃO, DIÂMETROS DE 15MM A 25MM (1/2" A 1"), EXCLUSIVE ENCHIMENTO |  | M | 27.3 | 9.14 | 11.9396 | 325.9506
14.4 | ED-49334 | ENVELOPE DE CONCRETO PARA PROTEÇÃO DE TUBOS DE PVC ENTERRADO - CONCRETO TIPO A FCK = 13,5 MPA |  | M3 | 0.273 | 653.91 | 854.2026 | 233.1973
14.5 | COMP.01 | LUMINÁRIA ARANDELA RÚSTICA COLONIAL FORNECIMENTO E INSTALAÇÃO INCLUINDO LÂMPADA |  | UNID. | 7 | 226.9467 | 296.4604 | 2075.223
14.6 | COMP.07 | POSTE COLONIAL FIRENZE PARA JARDIM DE ALUMÍNIO 02 GLOBOS H= 3,05M ASSENTADO EM PISO, INCUSIVE FORNECIMENTO DE LÂMPADA |  | UNID. | 11 | 7084.8215 | 9254.9023 | 101803.9256
14.7 | SINAPI-101632 | RELÉ FOTOELÉTRICO PARA COMANDO DE ILUMINAÇÃO EXTERNA 1000 W - FORNECIMENTO E INSTALAÇÃO. AF_08/2020 |  | UNID. | 2 | 36.31 | 47.4318 | 94.8635
14.8 | COMP.08 | BALIZADOR - LUMINÁRIA LED 12W BLINDADO PARA CHÃO / PISO DE JARDIM INCLUSIVE INSTALAÇÃO |  | UNID. | 16 | 278.9287 | 364.3646 | 5829.833
15 |  | URBANIZAÇÃO | [5 empty] | 30323.492
15.1 | COMP. 09 | RAMPA PARA ACESSO DE DEFICIENTE, EM CONCRETO SIMPLES FCK = 25 MPA, DESEMPENADA, COM PINTURA INDICATIVA, 02 DEMÃOS |  | UNID. | 4 | 603.5718 | 788.4459 | 3153.7836
15.2 | ED-49812 | LASTRO DE CONCRETO MAGRO, INCLUSIVE TRANSPORTE, LANÇAMENTO E ADENSAMENTO |  | M3 | 8.196 | 543.87 | 710.4574 | 5822.9087
15.3 | ED-50566 | CONTRAPISO DESEMPENADO COM ARGAMASSA, TRAÇO 1:3 (CIMENTO E AREIA), ESP. 20MM, INCLUSIVE ARGAMASSA COM PREPARO MECANIZADO |  | M2 | 163.92 | 34.39 | 44.9237 | 7363.8859
15.4 | COMP. 10 | GRAMA SINTÉTICA ARTIFICIAL 20MM COM PROTEÇÃO UV E ANTI-FUNGO PARA PARQUINHO COM AREA DE 163,92M2- FORNECIMENTO E INSTALAÇÃO |  | CJ | 1 | 10544.7633 | 13774.6243 | 13774.6243
15.5 | ED-50671 | BUZINOTE DE DRENAGEM, PARA LAJES, EM TUBO DE PVC COM DIÂMETRO DE 50MM (2"), INCLUSIVE DEMOLIÇÃO EM CONCRETO E ALVENARIA |  | M | 5 | 31.89 | 41.6579 | 208.2895
16 |  | SERVIÇOS FINAIS | [5 empty] | 2453.3531
16.1 | ED-50635 | PLACA DE ALUMÍNIO FUNDIDO, DIMENSÃO (85X50)CM, PARA INAUGURAÇÃO, INCLUSIVE FIXAÇÃO |  | CJ | 1 | 1453.94 | 1899.2818 | 1899.2818
16.2 | ED-50266 | LIMPEZA FINAL PARA ENTREGA DA OBRA |  | M2 | 60.68 | 6.99 | 9.131 | 554.0713
TOTAL | [7 empty] | 371445.2291
| Carimbo e assinatura do engenheiro responsável técnico pela elaboração da planilha |  |  |  | CREA
Carimbo e assinatura do prefeito ou presidente da instituição
201401.94
371445.23
Prefeitura Municipal de Bom Jardim de Minas – MG

## CFF
A N E X O I I
CRONOGRAMA FÍSICO-FINANCEIRO
PREFEITURA: PREFEITURA MUNICIPAL DE BOM JARDIM DE MINAS - MG |  | VALOR DA OBRA: | 371445.2291 |  |  |  | DATA: 11/02/2025
OBRA: REVITALIZAÇÃO, REFORMA E CONSTRUÇÃO DE BANHEIROS PÚBLICOS NA PRAÇA ANTÔNIO JACINTO FARIA - ETAPA 02 |  | LOCAL: PRAÇA ANTÔNIO JACINTO FARIA - BAIRRO CENTRO - BOM JARDIM DE MINAS / MG |  |  |  |  | PRAZO DA OBRA: 5 meses
ITEM | ETAPAS/DESCRIÇÃO | FÍSICO/ FINANCEIRO | TOTAL ETAPAS | MÊS 1 | MÊS 2 | MÊS 3 | MÊS 4 | MÊS 5
1 | INSTALAÇÕES INICIAIS DA OBRA | Físico % | 2.841% | 100%
|  | Financeiro | 10551.0374 | 10551.0374
BANHEIROS PÚBLICOS
2 | MOVIMENTAÇÃO DE TERRA | Físico % | 0.2275% | 100%
|  | Financeiro | 845.2144 | 845.2144
3 | SUPERESTRUTURA E ESTRUTURA | Físico % | 8.224% | 40% | 40% | 20%
|  | Financeiro | 30546.9281 | 12218.7712 | 12218.7712 | 6109.3856
4 | ALVENARIA | Físico % | 5.485% |  | 40% | 60%
|  | Financeiro | 20372.0673 |  | 8148.8269 | 12223.2404
5 | PONTOS DE INSTALAÇÕES HIDROSSANITÁRIAS | Físico % | 2.032% |  | 20% | 40% | 40%
|  | Financeiro | 7549.6041 |  | 1509.9208 | 3019.8416 | 3019.8416
6 | PONTOS DE INSTALAÇÕES ELÉTRICAS | Físico % | 4.365% |  | 20% | 30% | 30% | 20%
|  | Financeiro | 16212.2106 |  | 3242.4421 | 4863.6632 | 4863.6632 | 3242.4421
7 | REVESTIMENTOS DE PAREDE INT./EXT. E TETO | Físico % | 5.341% |  | 20% | 30% | 50%
|  | Financeiro | 19838.1682 |  | 3967.6336 | 5951.4505 | 9919.0841
8 | REVESTIMENTO DE PISO INT. E EXT. | Físico % | 2.518% |  | 20% | 30% | 50%
|  | Financeiro | 9351.8851 |  | 1870.377 | 2805.5655 | 4675.9425
9 | ESQUADRIAS E PEDRAS | Físico % | 9.769% |  | 30% | 20% | 20% | 30%
|  | Financeiro | 36287.0382 |  | 10886.1115 | 7257.4076 | 7257.4076 | 10886.1115
10 | LOUÇAS, METAIS E ACESSÓRIOS | Físico % | 5.479% |  |  | 10% | 30% | 60%
|  | Financeiro | 20350.4427 |  |  | 2035.0443 | 6105.1328 | 12210.2656
11 | PINTURA | Físico % | 2.519% |  |  | 10% | 20% | 70%
|  | Financeiro | 9354.9098 |  |  | 935.491 | 1870.982 | 6548.4368
12 | COBERTURA | Físico % | 9.055%
|  | Financeiro | 33633.5589
URBANIZAÇÃO DA PRAÇA
13 | MOVIMENTAÇÃO DE TERRA | Físico % | 0.4579% | 100%
|  | Financeiro | 1701.0204 | 1701.0204
14 | PONTOS DE INSTALAÇÕES ELÉTRICAS | Físico % | 32.86% | 20% | 20% | 20% | 20% | 20%
|  | Financeiro | 122074.2988 | 24414.8598 | 24414.8598 | 24414.8598 | 24414.8598 | 24414.8598
15 | URBANIZAÇÃO | Físico % | 8.164% | 20% | 20% | 20% | 20% | 20%
|  | Financeiro | 30323.492 | 6064.6984 | 6064.6984 | 6064.6984 | 6064.6984 | 6064.6984
16 | SERVIÇOS FINAIS | Físico % | 0.6605% |  |  |  |  | 100%
|  | Financeiro | 2453.3531 |  |  |  |  | 2453.3531
TOTAL |  | Físico % | 100% | 15.02% | 19.47% | 20.37% | 18.36% | 17.72%
|  | Financeiro | 371445.2291 | 55795.6015 | 72323.6414 | 75680.6479 | 68191.6121 | 65820.1674
Carimbo e assinatura do prefeito

## MC II
ANEXO I I I -MEMORIA DE CALCULO
PREFEITURA: PREFEITURA MUNICIPAL DE BOM JARDIM DE MINAS - MG
OBRA: REVITALIZAÇÃO, REFORMA E CONSTRUÇÃO DE BANHEIROS PÚBLICOS NA PRAÇA ANTÔNIO JACINTO FARIA - ETAPA 02
LOCAL: PRAÇA ANTÔNIO JACINTO FARIA - BAIRRO CENTRO - BOM JARDIM DE MINAS / MG
ITEM | CÓDIGO | DESCRIÇÃO |  | UNIDADE | QUANTIDADE | FÓRMULA/MEMÓRIA
1 |  | INSTALAÇÕES INICIAIS DA OBRA
1.1 | ED-28427 | FORNECIMENTO E COLOCAÇÃO DE PLACA DE OBRA EM CHAPA GALVANIZADA #26, ESP. 0,45MM, DIMENSÃO (3X1,5)M, PLOTADA COM ADESIVO VINÍLICO, AFIXADA COM REBITES 4,8X40MM, EM ESTRUTURA METÁLICA DE METALON 20X20MM, ESP. 1,25MM, INCLUSIVE SUPORTE EM EUCALIPTO AUTOCLAVADO PINTADO COM TINTA PVA DUAS (2) DEMÃOS |  | UNID. | 1 | 1,00 > PLACA DE OBRA
1.2 | ED-50135 | BARRACÃO DE OBRA, EM CHAPA DE COMPENSADO RESINADO, INCLUSIVE INSTALAÇÕES SANITÁRIAS E MOBILIÁRIO - PADRÃO DER-MG | 0 | M2 | 12 | 4,00 x 3,00 = 12,00m²
BANHEIROS PÚBLICOS
2 |  | MOVIMENTAÇÃO DE TERRA
2.1 | ED-50702 | DESMATAMENTO, DESTOCAMENTO E LIMPEZA, INCLUSIVE TRANSPORTE ATÉ CINQUENTA (50) METROS |  | M2 | 60.68 | 8,20 x 3,70 x 2,00 > COMP. X LARG. X QUANT.
2.2 | ED-51123 | REGULARIZAÇÃO MANUAL E COMPACTAÇÃO MECANIZADA DE TERRENO COM PLACA VIBRATÓRIA, EXCLUSIVE DESMATAMENTO, DESTOCAMENTO, LIMPEZA/ROÇADA DO TERRENO |  | M3 | 12.136 | 60,68 x 0,20 > ÁREA RETIRADA DO AUTOCAD X ESP.
2.3 | RO-00218 | ESCAVAÇÃO MANUAL DE VALA EM MATERIAL DE 1ª CATEGORIA NA PROFUNDIDADE DE 0 A 1,50 M |  | M3 | 6.853 | DADOS RETIRADOS DE ANEXO V - ANEXO À MEMORIAL DE CÁLCULO
2.4 | ED-51121 | REATERRO MANUAL DE VALA, INCLUSIVE ESPALHAMENTO E COMPACTAÇÃO MECANIZADA COM PLACA VIBRATÓRIA |  | M3 | 2.491 | DADOS RETIRADOS DE ANEXO V - ANEXO À MEMORIAL DE CÁLCULO
3 |  | SUPERESTRUTURA E ESTRUTURA
3.1 | ED-49812 | LASTRO DE CONCRETO MAGRO, INCLUSIVE TRANSPORTE, LANÇAMENTO E ADENSAMENTO |  | M3 | 0.475 | DADOS RETIRADOS DE ANEXO V - ANEXO À MEMORIAL DE CÁLCULO
3.2 | ED-49638 | FORNECIMENTO DE CONCRETO ESTRUTURAL, USINADO BOMBEADO, COM FCK 25 MPA, INCLUSIVE LANÇAMENTO, ADENSAMENTO E ACABAMENTO |  | M3 | 7.5 | DADOS RETIRADOS DE ANEXO V - ANEXO À MEMORIAL DE CÁLCULO
3.3 | ED-48295 | CORTE, DOBRA E MONTAGEM DE AÇO CA-50 DIÂMETRO (6,3MM A 12,5MM), INCLUSIVE ESPAÇADOR |  | KG | 260.542 | DADOS RETIRADOS DE ANEXO V - ANEXO À MEMORIAL DE CÁLCULO
3.4 | ED-48297 | CORTE, DOBRA E MONTAGEM DE AÇO CA-60 DIÂMETRO (4,2MM A 5,0MM), INCLUSIVE ESPAÇADOR |  | KG | 114.9086 | DADOS RETIRADOS DE ANEXO V - ANEXO À MEMORIAL DE CÁLCULO
3.5 | ED-8471 | FORMA E DESFORMA DE TÁBUA E SARRAFO, REAPROVEITAMENTO (5X), EXCLUSIVE ESCORAMENTO |  | M2 | 118.58 | DADOS RETIRADOS DE ANEXO V - ANEXO À MEMORIAL DE CÁLCULO
3.6 | ED-50848 | LAJE 10 CM MACIÇA DE CONCRETO 20 MPa, COM ARMAÇÃO, FÔRMA RESINADA, ESCORAMENTO E DESFORMA |  | M2 | 38.06 | 38,06 > ÁREA RETIRADA DO AUTOCAD
4 |  | ALVENARIA
4.1 | ED-48229 | ALVENARIA DE VEDAÇÃO COM TIJOLO MACIÇO REQUEIMADO, ESP. 10CM, COM ACABAMENTO APARENTE, INCLUSIVE ARGAMASSA PARA ASSENTAMENTO |  | M2 | 109.65 | DADOS RETIRADOS DE ANEXO V - ANEXO À MEMORIAL DE CÁLCULO
4.2 | ED-48191 | ALVENARIA DE VEDAÇÃO COM BLOCO DE CONCRETO, ESP. 9CM, PARA REVESTIMENTO, INCLUSIVE ARGAMASSA PARA ASSENTAMENTO |  | M2 | 22.86 | DADOS RETIRADOS DE ANEXO V - ANEXO À MEMORIAL DE CÁLCULO
4.3 | ED-9903 | VERGA OU CONTRAVERGA EM CONCRETO ESTRUTURAL PARA VÃOS DE ATÉ 150CM, PREPARADO EM OBRA COM BETONEIRA, CONTROLE "A", COM FCK 20 MPA, MOLDADA IN LOCO, INCLUSIVE ARMAÇÃO |  | M3 | 0.052 | (((0,90 + 0,60) x 4,00) x 0,10 x 0,10 > PORTAS
4.4 | ED-9906 | VERGA OU CONTRAVERGA EM CONCRETO ESTRUTURAL PARA VÃOS ACIMA DE 150CM, PREPARADO EM OBRA COM BETONEIRA, CONTROLE "A", COM FCK 20 MPA, MOLDADA IN LOCO, INCLUSIVE ARMAÇÃO |  | M3 | 0.188 | ((1,00 + 0,60) x 4,00 x 2,00) + ((1,50 +0,60) x 2,00 x 2,00)) x 0,10 x 0,10 > JANELAS
5 |  | PONTOS DE INSTALAÇÕES HIDROSSANITÁRIAS
5.1 | SINAPI-89401 | TUBO, PVC, SOLDÁVEL, DN 20MM, INSTALADO EM RAMAL DE DISTRIBUIÇÃO DE ÁGUA - FORNECIMENTO E INSTALAÇÃO. AF_12/2014 |  | M | 26 | DADOS RETIRADOS DE PROJETO HIDROSSANITÁRIO
5.2 | SINAPI-89402 | TUBO, PVC, SOLDÁVEL, DN 25MM, INSTALADO EM RAMAL DE DISTRIBUIÇÃO DE ÁGUA - FORNECIMENTO E INSTALAÇÃO. AF_06/2022 |  | M | 1 | DADOS RETIRADOS DE PROJETO HIDROSSANITÁRIO
5.3 | SINAPI-89403 | TUBO, PVC, SOLDÁVEL, DN 32MM, INSTALADO EM RAMAL DE DISTRIBUIÇÃO DE ÁGUA - FORNECIMENTO E INSTALAÇÃO. AF_06/2022 |  | M | 1 | DADOS RETIRADOS DE PROJETO HIDROSSANITÁRIO
5.4 | SINAPI-89711 | TUBO PVC, SERIE NORMAL, ESGOTO PREDIAL, DN 40 MM, FORNECIDO E INSTALADO EM RAMAL DE DESCARGA OU RAMAL DE ESGOTO SANITÁRIO. AF_12/2014 |  | M | 25 | DADOS RETIRADOS DE PROJETO HIDROSSANITÁRIO
5.5 | SINAPI-89712 | TUBO PVC, SERIE NORMAL, ESGOTO PREDIAL, DN 50 MM, FORNECIDO E INSTALADO EM RAMAL DE DESCARGA OU RAMAL DE ESGOTO SANITÁRIO. AF_08/2022 |  | M | 6 | DADOS RETIRADOS DE PROJETO HIDROSSANITÁRIO
5.6 | SINAPI-89714 | TUBO PVC, SERIE NORMAL, ESGOTO PREDIAL, DN 100 MM, FORNECIDO E INSTALADO EM RAMAL DE DESCARGA OU RAMAL DE ESGOTO SANITÁRIO. AF_12/2014 |  | M | 18 | DADOS RETIRADOS DE PROJETO HIDROSSANITÁRIO
5.7 | SINAPI-89358 | JOELHO 90 GRAUS, PVC, SOLDÁVEL, DN 20MM, INSTALADO EM RAMAL OU SUB-RAM UN CR JOELHO 90 GRAUS, PVC, SOLDÁVEL, DN 20MM, INSTALADO EM RAMAL OU SUB-RAMAL DE ÁGUA - FORNECIMENTO E INSTALAÇÃO. AF_12/2014 |  | UNID. | 21 | DADOS RETIRADOS DE PROJETO HIDROSSANITÁRIO
5.8 | SINAPI-89362 | JOELHO 90 GRAUS, PVC, SOLDÁVEL, DN 25MM, INSTALADO EM RAMAL OU SUB-RAMAL DE ÁGUA - FORNECIMENTO E INSTALAÇÃO. AF_12/2014 |  | UNID. | 1 | DADOS RETIRADOS DE PROJETO HIDROSSANITÁRIO
5.9 | SINAPI-89400 | TÊ DE REDUÇÃO, PVC, SOLDÁVEL, DN 32MM X 25MM, INSTALADO EM RAMAL OU SUB-RAMAL DE ÁGUA - FORNECIMENTO E INSTALAÇÃO. AF_06/2022 |  | UNID. | 1 | DADOS RETIRADOS DE PROJETO HIDROSSANITÁRIO
5.10 | SINAPI-89438 | TE, PVC, SOLDÁVEL, DN 20MM, INSTALADO EM RAMAL DE DISTRIBUIÇÃO DE ÁGUA - FORNECIMENTO E INSTALAÇÃO. AF_06/2022 |  | UNID. | 15 | DADOS RETIRADOS DE PROJETO HIDROSSANITÁRIO
5.11 | SINAPI-89726 | JOELHO 45 GRAUS, PVC, SERIE NORMAL, ESGOTO PREDIAL, DN 40 MM, JUNTA SOLDÁVEL, FORNECIDO E INSTALADO EM RAMAL DE DESCARGA OU RAMAL DE ESGOTO SANITÁRIO. AF_08/2022 |  | UNID. | 5 | DADOS RETIRADOS DE PROJETO HIDROSSANITÁRIO
5.12 | SINAPI-89732 | JOELHO 45 GRAUS, PVC, SERIE NORMAL, ESGOTO PREDIAL, DN 50 MM, JUNTA ELÁSTICA, FORNECIDO E INSTALADO EM RAMAL DE DESCARGA OU RAMAL DE ESGOTO SANITÁRIO. AF_08/2022 |  | UNID. | 3 | DADOS RETIRADOS DE PROJETO HIDROSSANITÁRIO
5.13 | SINAPI-89746 | JOELHO 45 GRAUS, PVC, SERIE NORMAL, ESGOTO PREDIAL, DN 100 MM, JUNTA ELÁSTICA, FORNECIDO E INSTALADO EM RAMAL DE DESCARGA OU RAMAL DE ESGOTO SANITÁRIO. AF_08/2022 |  | UNID. | 1 | DADOS RETIRADOS DE PROJETO HIDROSSANITÁRIO
5.14 | SINAPI-89724 | JOELHO 90 GRAUS, PVC, SERIE NORMAL, ESGOTO PREDIAL, DN 40 MM, JUNTA SOLDÁVEL, FORNECIDO E INSTALADO EM RAMAL DE DESCARGA OU RAMAL DE ESGOTO SANITÁRIO. AF_12/2014 |  | UNID. | 8 | DADOS RETIRADOS DE PROJETO HIDROSSANITÁRIO
5.15 | SINAPI-89744 | JOELHO 90 GRAUS, PVC, SERIE NORMAL, ESGOTO PREDIAL, DN 100 MM, JUNTA ELÁSTICA, FORNECIDO E INSTALADO EM RAMAL DE DESCARGA OU RAMAL DE ESGOTO SANITÁRIO. AF_12/2014 |  | UNID. | 8 | DADOS RETIRADOS DE PROJETO HIDROSSANITÁRIO
5.16 | SINAPI-89783 | JUNÇÃO SIMPLES, PVC, SERIE NORMAL, ESGOTO PREDIAL, DN 40 MM, JUNTA SOLDÁVEL, FORNECIDO E INSTALADO EM RAMAL DE DESCARGA OU RAMAL DE ESGOTO SANITÁRIO. AF_08/2022 |  | UNID. | 8 | DADOS RETIRADOS DE PROJETO HIDROSSANITÁRIO
5.17 | SINAPI-89797 | JUNÇÃO SIMPLES, PVC, SERIE NORMAL, ESGOTO PREDIAL, DN 100 X 100 MM, JUNTA ELÁSTICA, FORNECIDO E INSTALADO EM RAMAL DE DESCARGA OU RAMAL DE ESGOTO SANITÁRIO. AF_08/2022 |  | UNID. | 5 | DADOS RETIRADOS DE PROJETO HIDROSSANITÁRIO
5.18 | SINAPI-89830 | JUNÇÃO SIMPLES, PVC, SERIE NORMAL, ESGOTO PREDIAL, DN 100 X 50 MM, JUNTA ELÁSTICA, FORNECIDO E INSTALADO EM PRUMADA DE ESGOTO SANITÁRIO OU VENTILAÇÃO. AF_08/2022 |  | UNID. | 3 | DADOS RETIRADOS DE PROJETO HIDROSSANITÁRIO
5.19 | SINAPI-89753 | LUVA SIMPLES, PVC, SERIE NORMAL, ESGOTO PREDIAL, DN 50 MM, JUNTA ELÁSTICA, FORNECIDO E INSTALADO EM RAMAL DE DESCARGA OU RAMAL DE ESGOTO SANITÁRIO. AF_08/2022 |  | UNID. | 5 | DADOS RETIRADOS DE PROJETO HIDROSSANITÁRIO
5.20 | SINAPI-89778 | LUVA SIMPLES, PVC, SERIE NORMAL, ESGOTO PREDIAL, DN 100 MM, JUNTA ELÁSTICA, FORNECIDO E INSTALADO EM RAMAL DE DESCARGA OU RAMAL DE ESGOTO SANITÁRIO. AF_08/2022 |  | UNID. | 17 | DADOS RETIRADOS DE PROJETO HIDROSSANITÁRIO
5.21 | SINAPI-104328 | CAIXA SIFONADA, COM GRELHA QUADRADA, PVC, DN 150 X 150 X 50 MM, JUNTA SOLDÁVEL, FORNECIDA E INSTALADA EM RAMAL DE DESCARGA OU EM RAMAL DE ESGOTO SANITÁRIO. AF_08/2022 |  | UNID. | 5 | DADOS RETIRADOS DE PROJETO HIDROSSANITÁRIO
5.22 | SINAPI-97903 | CAIXA ENTERRADA HIDRÁULICA RETANGULAR EM ALVENARIA COM TIJOLOS CERÂMICOS MACIÇOS, DIMENSÕES INTERNAS: 0,8X0,8X0,6 M PARA REDE DE ESGOTO. AF_ 12/2020 |  | UNID. | 2 | DADOS RETIRADOS DE PROJETO HIDROSSANITÁRIO
5.23 | ED-49999 | REGISTRO DE ESFERA, TIPO PVC SOLDÁVEL DN 20MM (1/2"), INCLUSIVE VOLANTE PARA ACIONAMENTO |  | UNID. | 2 | DADOS RETIRADOS DE PROJETO HIDROSSANITÁRIO
5.24 | ED-49936 | CAIXA D´ÁGUA DE POLIETILENO, CAPACIDADE DE 1.000L, INCLUSIVE TAMPA, TORNEIRA DE BOIA, EXTRAVASOR, TUBO DE LIMPEZA E ACESSÓRIOS, EXCLUSIVE TUBULAÇÃO DE ENTRADA/ SAÍDA DE ÁGUA |  | UNID. | 1 | DADOS RETIRADOS DE PROJETO HIDROSSANITÁRIO
6 |  | PONTOS DE INSTALAÇÕES ELÉTRICAS
6.1 | ED-20580 | ENTRADA DE ENERGIA AÉREA, TIPO B2, PADRÃO CEMIG, CARGA INSTALADA DE 10,1KW ATÉ 15KW, BIFÁSICO, COM SAÍDA SUBTERRÂNEA, INCLUSIVE POSTE, CAIXA PARA MEDIDOR, DISJUNTOR, BARRAMENTO, ATERRAMENTO E ACESSÓRIOS |  | UNID. | 1 | 1,00 > UNID.
6.2 | ED-48966 | CABO DE COBRE FLEXÍVEL, CLASSE 5, ISOLAMENTO TIPO LSHF/ATOX, NÃO HALOGENADO, ANTICHAMA, TERMOPLÁSTICO, UNIPOLAR, SEÇÃO 10 MM2, 70°C, 450/750V |  | M | 30 | 30,00M ATÉ O QUADRO
6.3 | ED-49309 | ELETRODUTO DE PVC RÍGIDO ROSCÁVEL, DN 25 MM (1"), INCLUSIVE CONEXÕES, SUPORTES E FIXAÇÃO |  | M | 30 | 30,00M ATÉ O QUADRO
6.4 | ED-5571 | CAIXA DE PASSAGEM, DIMENSÃO (30X30)CM, EM CHAPA DE AÇO, TIPO DE EMBUTIR, COM ACABAMENTO EM PINTURA ELETROSTÁTICA E TAMPA CEGA, INCLUSIVE FIXAÇÃO EM ALVENARIA |  | UNID. | 1 | 1
6.5 | ED-14179 | QUADRO DE DISTRIBUIÇÃO DE EMBUTIR EM PVC, PARA 8 DISJUNTORES DIN, INCLUSIVE BARRAMENTOS NEUTRO/TERRA, EXCLUSIVE BARRAMENTO DE FASE |  | UNID. | 1 | 1,00 > QUADRO GERAL
6.6 | ED-34480 | DISJUNTOR BIPOLAR TIPO DIN, CORRENTE NOMINAL DE 63A, FORNECIMENTO E INSTALAÇÃO, INCLUSIVE TERMINAL ILHÓS |  | UNID. | 1 | 1,00 > CIRCUITO GERAL
6.7 | ED-34461 | DISJUNTOR MONOPOLAR TIPO DIN, CORRENTE NOMINAL DE 16A, FORNECIMENTO E INSTALAÇÃO, INCLUSIVE TERMINAL ILHÓS |  | UNID. | 2 | 1,00 CIRCUITO INTERRUPTORES/ ILUMINAÇÃO INTERNA E 1,00 CIRCUITO ILUMINAÇÃO EXTERNA
6.8 | ED-34462 | DISJUNTOR MONOPOLAR TIPO DIN, CORRENTE NOMINAL DE 20A, FORNECIMENTO E INSTALAÇÃO, INCLUSIVE TERMINAL ILHÓS |  | UNID. | 1 | 1,00 CIRCUITO TOMADAS
6.9 | ED-50228 | PONTO DE EMBUTIR PARA UMA (1) LUMINÁRIA,COM ELETRODUTO DE PVC RÍGIDO ROSCÁVEL, DN 20MM (3/4"), EMBUTIDO NA LAJE E CABO DE COBRE FLEXÍVEL, CLASSE 5, ISOLAMENTO TIPO LSHF/ATOX, NÃO HALOGENADO, SEÇÃO 1,5MM2 (70°C-450/750V), COM DISTÂNCIA DE ATÉ CINCO (5) METROS DO PONTO DE DERIVAÇÃO, EXCLUSIVE LUMINÁRIA, INCLUSIVE CAIXA DE LIGAÇÃO OCTOGONAL, SUPORTE E FIXAÇÃO DO ELETRODUTO |  | UNID. | 9 | 3,00 W.C. FEMININO + 4,00 W.C. MASCULINO + 1,00 DEPÓSITO + 1,00 FRALDÁRIO
6.10 | ED-50232 | PONTO DE EMBUTIR PARA UMA (1) TOMADA PADRÃO, TRÊS (3) POLOS (2P+T/10A-250V), COM PLACA 4"X2" DE UM (1) POSTO, COM ELETRODUTO FLEXÍVEL CORRUGADO, ANTI-CHAMA, DN 25MM (3/ 4"), EMBUTIDO NA ALVENARIA E CABO DE COBRE FLEXÍVEL, CLASSE 5, ISOLAMENTO TIPO LSHF/ATOX, NÃO HALOGENADO, SEÇÃO 2,5MM2 (70°C-450/750V), COM DISTÂNCIA DE ATÉ DEZ (10) METROS DO PONTO DE DERIVAÇÃO, INCLUSIVE CAIXA DE LIGAÇÃO, SUPORTE E FIXAÇÃO DO ELETRODUTO COM ENCHIMENTO DO RASGO NA ALVENARIA/CONCRETO COM ARGAMASSA |  | UNID. | 12 | TOMADA 2,00 W.C. FEMININO + 2,00 W.C. MASCULINO + 1,00 DEPÓSITO + 1,00 FRALDÁRIO INTERRUPTOR 2,00 W.C. FEMININO + 2,00 W.C. MASCULINO + 1,00 DEPÓSITO + 1,00 FRALDÁRIO
6.11 | ED-13357 | LUMINÁRIA PLAFON REDONDO DE VIDRO JATEADO REDONDO COMPLETA, DIÂMETRO 25 CM, PARA UMA (1) LÂMPADA LED, POTÊNCIA 15W, BULBO A65, FORNECIMENTO E INSTALAÇÃO, INCLUSIVE BASE E LÂMPADA |  | UNID. | 9 | 3,00 W.C. FEMININO + 4,00 W.C. MASCULINO + 1,00 DEPÓSITO + 1,00 FRALDÁRIO
6.12 | COMP.01 | LUMINÁRIA ARANDELA RÚSTICA COLONIAL FORNECIMENTO E INSTALAÇÃO INCLUINDO LÂMPADA |  | UNID. | 16 | 16,00 > ILUMINAÇÃO EXTERNA
7 |  | REVESTIMENTOS DE PAREDE INT./EXT. E TETO
7.1 | ED-50727 | CHAPISCO COM ARGAMASSA, TRAÇO 1:3 (CIMENTO E AREIA), ESP . 5MM, APLICADO EM ALVENARIA/ESTRUTURA DE CONCRETO COM COLHER, INCLUSIVE ARGAMASSA COM PREPARO MECANIZADO |  | M2 | 151.712 | DADOS RETIRADOS DE ANEXO V - ANEXO À MEMORIAL DE CÁLCULO
7.2 | ED-50732 | EMBOÇO COM ARGAMASSA, TRAÇO 1:6 (CIMENTO E AREIA), ESP. 20MM, APLICAÇÃO MANUAL, INCLUSIVE ARGAMASSA COM PREPARO MECANIZADO, EXCLUSIVE CHAPISCO |  | M2 | 151.712 | DADOS RETIRADOS DE ANEXO V - ANEXO À MEMORIAL DE CÁLCULO
7.3 | ED-50756 | REVESTIMENTO COM PEDRA SÃO TOMÉ APLICADO EM PAREDE (40X40CM), ESP. 2CM, ACABAMENTO NATURAL, ASSENTAMENTO COM ARGAMASSA INDUSTRIALIZADA, AMBIENTE INTERNO/EXTERNO, ALTURA MÁXIMA DE 3M PARA APLICAÇÃO DA PEDRA, INCLUSIVE REJUNTAMENTO |  | M2 | 49.5 | DADOS RETIRADOS DE ANEXO V - ANEXO À MEMORIAL DE CÁLCULO
7.4 | ED-9066 | REVESTIMENTO DE GESSO EM TETO, ESP. 5MM, APLICAÇÃO MANUAL, INCLUSIVE ACABAMENTO SARRAFEADO |  | M2 | 37.125 | DADOS RETIRADOS DE ANEXO V - ANEXO À MEMORIAL DE CÁLCULO
8 |  | REVESTIMENTO DE PISO INT. E EXT.
8.1 | ED-50566 | CONTRAPISO DESEMPENADO COM ARGAMASSA, TRAÇO 1:3 (CIMENTO E AREIA), ESP. 20MM, INCLUSIVE ARGAMASSA COM PREPARO MECANIZADO |  | M2 | 37.766 | DADOS RETIRADOS DE PROJETO HIDROSSANITÁRIO
8.2 | ED-50754 | REVESTIMENTO COM PORCELANATO APLICADO EM PISO, ACABAMENTO POLÍDO, AMBIENTE INTERNO, PADRÃO EXTRA, BORDA RETIFICADA, DIMENSÃO DA PEÇA (60X60CM), ASSENTAMENTO COM ARGAMASSA INDUSTRIALIZADA, INCLUSIVE REJUNTAMENTO |  | M2 | 43.1274 | DADOS RETIRADOS DE PROJETO HIDROSSANITÁRIO
8.3 | ED-51145 | PASSEIOS DE CONCRETO E = 6 CM, FCK = 10 MPA, JUNTA SECA |  | M2 | 22.42 | DADOS RETIRADOS DE PROJETO HIDROSSANITÁRIO
8.4 | ED-50436 | PLANTIO DE GRAMA SÃO CARLOS EM PLACAS, INCLUSIVE TERRA VEGETAL E CONSERVAÇÃO POR TRINTA (30) DIAS |  | M2 | 10.494 | DADOS RETIRADOS DE PROJETO HIDROSSANITÁRIO
9 |  | ESQUADRIAS E PEDRAS
9.1 | ED-49604 | PORTA DE MADEIRA COMPLETA, DIMENSÃO (90X210)CM, TIPO DE ABRIR, UMA (1) FOLHA, ACABAMENTO NATURAL PARA PINTURA/ VERNIZ, TIPO PRANCHETA/SARRAFEADA, COM PROTEÇÃO INFERIOR EM REVESTIMENTO DE LAMINADO MELAMÍNICO NAS DUAS (2) FACES, INCLUSIVE MARCO, ALIZAR E FERRAGENS, EXCLUSIVE PINTURA/VERNIZ |  | UNID. | 4 | 1,00 W.C. MASCULINO + 1,00 W.C. FEMININO + 1,00 FRALDÁRIO + 1,00 DEPÓSITO
9.2 | ED-50976 | PORTA METÁLICA PARA SANITÁRIO EM CHAPA GALVANIZADA, ESP. 1,25MM (GSG-18), DIMENSÃO (60X150)CM, TIPO DE ABRIR, UMA (1) FOLHA, INCLUSIVE BATENTE, ESTRUTURA EM METALON (20X30)MM, DOBRADIÇA E TRANQUETA, EXCLUSIVE PINTURA |  | UNID. | 4 | 2,00 W.C. MASCULINO + 2,00 W.C. FEMININO
9.3 | ED-50977 | PORTA METÁLICA PARA SANITÁRIO EM CHAPA GALVANIZADA, ESP. 1,25MM (GSG-18), DIMENSÃO (80X150)CM, TIPO DE ABRIR, UMA (1) FOLHA, INCLUSIVE BATENTE, ESTRUTURA EM METALON (20X30)MM, DOBRADIÇA E TRANQUETA, EXCLUSIVE PINTURA |  | UNID. | 2 | 1,00 W.C. MASCULINO + 1,00 W.C. FEMININO
9.4 | COMP. 02 | JANELA DE MADEIRA - CEDRINHO/ANGELIM OU EQUIVALENTE DA REGIÃO - DE ABRIR COM 2 FOLHAS EM GUILHOTINAS PARA VIDRO, COM BATENTE, ALIZAR E FERRAGENS. INCLUSIVE VIDROS COMUM ESP. 4 MM, ACABAMENTO E CONTRAMARCO. FORNECIMENTO E INSTALAÇÃO. |  | M2 | 3 | (1,00 x 0,50) FRALDÁRIO + (1,00 x 0,50) + (1,50 X 0,50) WC FEM. + (1,00 x 0,50) + (1,50 X 0,50) WC MASC.
9.5 | COMP.03 | PEITORIL / SOLEIRA DE GRANITO, NA COR AMARELO ORNAMENTAL, COM PINGADEIRA, ESP. 3CM, ACABAMENTO POLIDO, ASSENTAMENTO COM ARGAMASSA INDUSTRIALIZADA, INCLUSIVE REJUNTAMENTO |  | M2 | 1.44 | (1,00 x 0,15 x 3,00) + (1,50 x 0,15 x 2,00) > COMP. X LARG. X QUANT. > TODAS AS JANELAS + (0,90 x 0,15 x 1,00) W.C. MASCULINO + (0,90 x 0,15 x 1,00) DEPÓSITO + (0,90 x 0,15 x 1,00) W.C. FEMININO + (0,90 x 0,15 x 1,00) FRALDÁRIO > COMP. X LARG. X QUANT. > TODAS AS PORTAS
9.6 | COMP.02 | BANCADA EM GRANITO AMARELO ORNAMENTAL E = 3 CM, APOIADA EM CONSOLE DE METALON 20 X 30 MM |  | M2 | 4.636 | COMP. X LARG. X QUANT. ((2,20 x 0,60 x 1,00) + (2,20 x 0,10 x 1,00) + (0,60 x 0,10 x 1) + (2,20 x 0,07 x 1,00) + (0,60 x 0,07 x 1,00) WC FEMININO + ((2,20 x 0,60 x 1,00) + (2,20 x 0,10 x 1,00) + (0,60 x 0,10 x 1) + (2,20 x 0,07 x 1,00) + (0,60 x 0,07 x 1,00) WC MASCULINO + (1,2 x 0,6) + (1,2 x 0,1) + (0,6 x 0,1 x 2)+(1,2 x 0,07) FRALDÁRIO
9.7 | ED-48342 | FURO DE BOJO EM BANCADA DE GRANITO/MÁRMORE, INCLUSIVE COLAGEM COM MASSA PLÁSTICA |  | UNID. | 6 | 3,00 W.C. MASCULINO + 3,00 W.C. FEMININO
9.8 | COMP.05 | DIVISÓRIA EM GRANITO AMARELO ORNAMENTAL, ESP. 3CM, INCLUSIVE INSTALAÇÃO, FERRAGENS EM LATÃO CROMADO E ACESSÓRIOS |  | M2 | 18.4 | COMP. X LARG. X QUANT. (0,30) x 2,00 > MICTÓRIOS + (2,35 x 2,00) + (0,40 x 3,00) + 0,20 + 2,80 > WC FEM. + (2,35 x 2,00) + (0,40 x 3,00) + 0,20 + 2,80 > WC MARC.
10 |  | LOUÇAS, METAIS E ACESSÓRIOS
10.1 | ED-50283 | LAVATÓRIO DE LOUÇA BRANCA COM COLUNA SUSPENSA, TAMANHO MÉDIO, INCLUSIVE ACESSÓRIOS DE FIXAÇÃO, VÁLVULA DE ESCOAMENTO DE METAL COM ACABAMENTO CROMADO, SIFÃO DE METAL TIPO COPO COM ACABAMENTO CROMADO, FORNECIMENTO, INSTALAÇÃO E REJUNTAMENTO, EXCLUSIVE TORNEIRA E ENGATE FLEXÍVEL |  | UNID. | 1 | 1,00 FRALDÁRIO
10.2 | ED-50279 | CUBA DE LOUÇA BRANCA DE EMBUTIR, FORMATO OVAL, INCLUSIVE VÁLVULA DE ESCOAMENTO DE METAL COM ACABAMENTO CROMADO, SIFÃO DE METAL TIPO COPO COM ACABAMENTO CROMADO, FORNECIMENTO E INSTALAÇÃO |  | UNID. | 6 | 3,00 W.C. MASCULINO + 3,00 W.C. FEMININO
10.3 | ED-50286 | MICTÓRIO SIFONADO DE LOUÇA BRANCA, INCLUSIVE ENGATE FLEXÍVEL, EXCLUSIVE VÁLVULA DE DESCARGA |  | UNID. | 3 | 3,00 W.C. MASCULINO
10.4 | ED-50348 | VÁLVULA DE DESCARGA METÁLICA PARA MICTÓRIO COM FECHAMENTO AUTOMÁTICO, EXCLUSIVE MICTÓRIO |  | UNID. | 3 | 3,00 W.C. MASCULINO
10.5 | ED-50297 | BACIA SANITÁRIA (VASO) DE LOUÇA COM CAIXA ACOPLADA, COR BRANCA, INCLUSIVE ACESSÓRIOS DE FIXAÇÃO/VEDAÇÃO, ENGATE FLEXÍVEL METÁLICO, FORNECIMENTO, INSTALAÇÃO E REJUNTAMENTO |  | UNID. | 5 | 2,00 W.C. MASCULINO + 2,00 W.C. FEMININO + 1,00 FRALDÁRIO
10.6 | ED-48156 | ASSENTO BRANCO PARA VASO |  | UNID. | 5 | 2,00 W.C. MASCULINO + 2,00 W.C. FEMININO + 1,00 FRALDÁRIO
10.7 | ED-50301 | BACIA SANITÁRIA (VASO) DE LOUÇA CONVENCIONAL, ACESSÍVEL (PCR/PMR), COR BRANCA, COM INSTALAÇÃO DE SÓCULO NA BASE DA BACIA ACOMPANHANDO A PROJEÇÃO DA BASE, NÃO ULTRAPASSANDO ALTURA DE 5CM, ALTURA MÁXIMA DE 46CM (BACIA+ASSENTO), INCLUSIVE ACESSÓRIOS DE FIXAÇÃO/ VEDAÇÃO, VÁLVULA DE DESCARGA METÁLICA COM ACIONAMENTO DUPLO, TUBO DE LIGAÇÃO DE LATÃO COM CANOPLA, FORNECIMENTO, INSTALAÇÃO E REJUNTAMENTO, EXCLUSIVE ASSENTO |  | UNID. | 2 | 1,00 W.C. MASCULINO + 1,00 W.C. FEMININO
10.8 | ED-48157 | ASSENTO PARA VASO PNE (NBR 9050) |  | UNID. | 2 | 1,00 W.C. MASCULINO + 1,00 W.C. FEMININO
10.9 | ED-50329 | TORNEIRA METÁLICA PARA LAVATÓRIO, FECHAMENTO AUTOMÁTICO, ACABAMENTO CROMADO, COM AREJADOR, APLICAÇÃO DE MESA, INCLUSIVE ENGATE FLEXÍVEL METÁLICO, FORNECIMENTO E INSTALAÇÃO |  | UNID. | 7 | 3,00 W.C. MASCULINO + 3,00 W.C. FEMININO + 1,00 FRALDÁRIO
10.10 | ED-48188 | SABONETEIRA PLASTICA TIPO DISPENSER PARA SABONETE LIQUIDO COM RESERVATORIO 800 ML |  | UNID. | 5 | 2,00 W.C. MASCULINO + 2,00 W.C. FEMININO + 1,00 FRALDÁRIO
10.11 | ED-48155 | DISPENSER PARA GEL/ÁLCOOL COM RESERVATORIO 800 ML |  | UNID. | 3 | 1,00 W.C. MASCULINO + 1,00 W.C. FEMININO + 1,00 FRALDÁRIO
10.12 | ED-48183 | PAPELEIRA PLASTICA TIPO DISPENSER PARA PAPEL HIGIENICO ROLAO |  | UNID. | 10 | PAPEL HIGIENICO = 3,00 W.C. MASCULINO + 3,00 W.C. FEMININO + 1,00 FRALDÁRIO + PAPEL TOALHA = 1,00 W.C. MASCULINO + 1,00 W.C. FEMININO + 1,00 FRALDÁRIO
10.13 | ED-51152 | ESPELHO CRISTAL, DIMENSÃO (40X60)CM, COM ESP. 4MM, EM ACABAMENTO LAPIDADO, INCLUSIVE FIXAÇÃO COM PARAFUSO TIPO FINESSON, FORNECIMENTO E INSTALAÇÃO |  | UNID. | 7 | 3,00 W.C. MASCULINO + 3,00 W.C. FEMININO + 1,00 FRALDÁRIO
10.14 | ED-48162 | BARRA DE APOIO EM AÇO INOX POLIDO RETA, DN 1.1/4" (31,75MM), PARA ACESSIBILIDADE (PMR/PCR), COMPRIMENTO 90CM, INSTALADO EM PAREDE, INCLUSIVE FORNECIMENTO, INSTALAÇÃO E ACESSÓRIOS PARA FIXAÇÃO |  | UNID. | 4 | 2,00 W.C. MASCULINO + 2,00 W.C. FEMININO
10.15 | ED-48163 | BARRA DE APOIO EM AÇO INOX POLIDO RETA, DN 1.1/4" (31,75MM) , PARA ACESSIBILIDADE (PMR/PCR), COMPRIMENTO 40CM, INSTALADO EM PORTA/PAREDE, INCLUSIVE FORNECIMENTO, INSTALAÇÃO E ACESSÓRIOS PARA FIXAÇÃO |  | UNID. | 4 | 2,00 W.C. MASCULINO + 2,00 W.C. FEMININO
11 |  | PINTURA
11.1 | ED-50525 | PINTURA COM VERNIZ ACRÍLICO EM ALVENARIA OU CONCRETO, DUAS (2) DEMÃOS, INCLUSIVE PREPARAÇÃO DA SUPERFÍCIE COM LIXAMENTO | 0 | M2 | 245.61 | DADOS RETIRADOS DE ANEXO V - ANEXO À MEMORIAL DE CÁLCULO
11.2 | ED-9013 | PINTURA COM TEXTURA ACRÍLICA COM DESEMPENADEIRA DE AÇO, EXCLUSIVE SELADOR ACRÍLICO/FUNDO PREPARADOR | 0 | M2 | 77.86 | DADOS RETIRADOS DE ANEXO V - ANEXO À MEMORIAL DE CÁLCULO
11.3 | ED-50455 | PINTURA ACRÍLICA EM PAREDE, DUAS (2) DEMÃOS, INCLUSIVE UMA (1) DEMÃO DE MASSA CORRIDA (PVA), EXCLUSIVE SELADOR ACRÍLICO |  | M2 | 88.42 | DADOS RETIRADOS DE ANEXO V - ANEXO À MEMORIAL DE CÁLCULO
11.4 | ED-50475 | EMASSAMENTO EM TETO COM MASSA ACRÍLICA, UMA (1) DEMÃO, INCLUSIVE LIXAMENTO PARA PINTURA |  | M2 | 33.75 | DADOS RETIRADOS DE ANEXO V - ANEXO À MEMORIAL DE CÁLCULO
11.5 | ED-50499 | PINTURA LÁTEX (PVA) EM TETO, DUAS (2) DEMÃOS, EXCLUSIVE SELADOR ACRÍLICO E MASSA ACRÍLICA/CORRIDA (PVA) |  | M2 | 33.75 | DADOS RETIRADOS DE ANEXO V - ANEXO À MEMORIAL DE CÁLCULO
11.6 | ED-50527 | PINTURA COM VERNIZ SINTÉTICO MARÍTIMO EM ESQUADRIAS DE MADEIRA, DUAS (2) DEMÃOS, ACABAMENTO TIPO ACETINADO ( BRILHO SÚTIL) |  | M2 | 22.12 | ((1,00 x 0,50 x 4,00) + (1,50 x 0,50 x 2,00) + (0,90 x 2,10 x 4,00)) x 2,00 > COMP. X ALT. X QUANT. X LADOS - TODAS AS PORTAS E JANELAS DE MADEIRA
11.7 | ED-50497 | PINTURA ESMALTE EM ESTRUTURA METÁLICA, DUAS (2) DEMÃOS, INCLUSIVE UMA (1) DEMÃO FUNDO ANTICORROSIVO |  | M2 | 17.64 | ((0,60 x 1,50 x 4,00) + (0,80 x 1,50 x 2,00)) x 2,00 > COMP. X ALT. X QUANT. X LADOS - TODAS AS PORTAS METÁLICAS
12 |  | COBERTURA
12.1 | ED-48407 | ENGRADAMENTO EM MADEIRA PARAJU OU EQUIVALENTE, PARA TELHAS CERÂMICAS OU DE CONCRETO, EXCLUSIVE TELHAS |  | M2 | 78.884 | 8,20 x 3,70 x 2,00 x 30,00% > COMP. X LARG. X QUANT. X INCLINAÇÃO - TELHADO INDICADO EM PROJETO
12.2 | ED-48421 | COBERTURA EM TELHA CERÂMICA, TIPO COLONIAL, INCLUSIVE FIXAÇÃO, EXCLUSIVE ENGRADAMENTO E MANTA ISOLANTE/ TÉRMICA |  | M2 | 78.884 | 8,20 x 3,70 x 2,00 x 30,00% > COMP. X LARG. X QUANT. X INCLINAÇÃO - TELHADO INDICADO EM PROJETO
12.3 | ED-48400 | CUMEEIRA PARA TELHA CERÂMICA, INCLUSIVE EMBOÇAMENTO COM ARGAMASSA, TRAÇO 1:2:9 (CIMENTO, CAL E AREIA), COM PREPARO MECANIZADO |  | M | 29 | (2,50 +2,50 +2,50 +2,50 + 4,50) x 2,00 > PERIMETRO DEMONSTRADO EM PROJETO
12.4 | COMP.06 | FORNECIMENTO DE ESTRUTURA METÁLICA E ENGRADAMENTO METÁLICO, EM AÇO, PARA TELHA METÁLICA, EXCLUSIVE TELHA, INCLUSIVE FABRICAÇÃO, TRANSPORTE, MONTAGEM E E APLICAÇÃO DE FUNDO PREPARADOR ANTICORROSIVO, UMA (1) DEMÃO E PINTURA ESMALTE, DUAS (2) DEMÃOS |  | M2 | 2.97 | 1,80 x 1,50 x 10,00% > COMP. X LARG. X INCLINAÇÃO - TELHADO INDICADO EM PROJETO
12.5 | ED-48428 | COBERTURA EM TELHA METÁLICA GALVANIZADA TRAPEZOIDAL, TIPO SIMPLES, ESP. 0,50MM, ACABAMENTO NATURAL, INCLUSIVE ACESSÓRIOS PARA FIXAÇÃO, FORNECIMENTO E INSTALAÇÃO |  | M2 | 2.97 | 1,80 x 1,50 x 10,00% > COMP. X LARG. X INCLINAÇÃO - TELHADO INDICADO EM PROJETO
12.6 | ED-50682 | RUFO E CONTRARRUFO EM CHAPA GALVANIZADA, ESP. 0,5MM (GSG-26), COM DESENVOLVIMENTO DE 15CM, INCLUSIVE IÇAMENTO MANUAL VERTICAL |  | M | 10 | 1,80 + 1,80 + 1,50 + 1,50 + 1,70 + 1,70 > PERIMETRO DEMONSTRADO EM PROJETO
12.7 | ED-50649 | CALHA EM CHAPA GALVANIZADA, ESP. 0,8MM (GSG-22), COM DESENVOLVIMENTO DE 40CM, INCLUSIVE IÇAMENTO MANUAL VERTICAL |  | M | 46.1 | 1,50 + (8,20 x 2,00) + ((8,20-1,5) x 2,00) + (3,70 x 4,00) > PERIMETRO DEMONSTRADO EM PROJETO
12.8 | ED-28551 | CONDUTOR DE ÁGUAS PLUVIAIS RETANGULAR EM AÇO GALVANIZADO, DIMENSÃO (43X85)MM, , ESP. 0,43MM (GSG-28), INCLUSIVE CONEXÕES E SUPORTES |  | M | 31.5 | 3,50 x 9,00 > ALT. X QUANT.
12.9 | ED-48332 | PINGADEIRA COM DIMENSÃO (20X5)CM, MOLDADO "IN-LOCO", EM CONCRETO NÃO ESTRUTURAL, PREPARADO EM OBRA COM BETONEIRA, COM FCK 15MPA, INCLUSIVE LANÇAMENTO, ADENSAMENTO, ACABAMENTO E ARMAÇÃO |  | M | 6.6 | 1,80 + 1,80 + 1,50 + 1,50 > PERIMETRO DEMONSTRADO EM PROJETO
URBANIZAÇÃO DA PRAÇA
13 |  | MOVIMENTAÇÃO DE TERRA
13.1 | ED-50702 | DESMATAMENTO, DESTOCAMENTO E LIMPEZA, INCLUSIVE TRANSPORTE ATÉ CINQUENTA (50) METROS |  | M2 | 163.92 | 163,92 > ÁREA RETIRADA DO AUTOCAD
13.2 | ED-51123 | REGULARIZAÇÃO MANUAL E COMPACTAÇÃO MECANIZADA DE TERRENO COM PLACA VIBRATÓRIA, EXCLUSIVE DESMATAMENTO, DESTOCAMENTO, LIMPEZA/ROÇADA DO TERRENO |  | M3 | 8.196 | 163,92 x 0,05 > ÁREA RETIRADA DO AUTOCAD X ESPESSURA
13.3 | RO-00218 | ESCAVAÇÃO MANUAL DE VALA EM MATERIAL DE 1ª CATEGORIA NA PROFUNDIDADE DE 0 A 1,50 M |  | M3 | 11.0385 | 220,77 x 0,50 x 0,10 > COMPRIMENTO INDICADO EM PROJETO X PROFUNDIDADE X LARGURA
13.4 | ED-51121 | REATERRO MANUAL DE VALA, INCLUSIVE ESPALHAMENTO E COMPACTAÇÃO MECANIZADA COM PLACA VIBRATÓRIA |  | M3 | 10.9168 | VOL. ESCAVAÇÃO - VOL. ELETRODUTO NA ÁREA DE JARDIM E ÁREA DE PISO CIMENTADO (3,14 x (0,025/2)² x 220,77) + (3,14 x (0,025/2)² x 27,30)
14 |  | PONTOS DE INSTALAÇÕES ELÉTRICAS
14.1 | ED-48956 | CABO DE COBRE FLEXÍVEL, CLASSE 5, ISOLAMENTO TIPO LSHF/ ATOX, NÃO HALOGENADO, ANTICHAMA, TERMOPLÁSTICO, UNIPOLAR, SEÇÃO 4 MM2, 70°C, 450/750V |  | M | 744.21 | 248,07 x 3,00 > COMPRIMENTO DO ELETRODUTO X NÚMEROS DE CABOS
14.2 | ED-49309 | ELETRODUTO DE PVC RÍGIDO ROSCÁVEL, DN 25 MM (1"), INCLUSIVE CONEXÕES, SUPORTES E FIXAÇÃO |  | M | 248.07 | 248,07 > COMPRIMENTO DO ELETRODUTO INDICADO EM PROJETO
14.3 | ED-50710 | RASGO EM CONCRETO PARA PASSAGEM DE ELETRODUTO/ TUBULAÇÃO, DIÂMETROS DE 15MM A 25MM (1/2" A 1"), EXCLUSIVE ENCHIMENTO |  | M | 27.3 | 27,30 > COMPRIMENTO INDICADO EM PROJETO
14.4 | ED-49334 | ENVELOPE DE CONCRETO PARA PROTEÇÃO DE TUBOS DE PVC ENTERRADO - CONCRETO TIPO A FCK = 13,5 MPA |  | M3 | 0.273 | 27,30 x 0,10 x 0,10 > COMPRIMENTO INDICADO EM PROJETO X PROFUNDIDADE X LARGURA
14.5 | COMP.01 | LUMINÁRIA ARANDELA RÚSTICA COLONIAL FORNECIMENTO E INSTALAÇÃO INCLUINDO LÂMPADA |  | UNID. | 7 | 7,00 UNIDADES INDICADAS EM PORJETO
14.6 | COMP.07 | POSTE COLONIAL FIRENZE PARA JARDIM DE ALUMÍNIO 02 GLOBOS H= 3,05M ASSENTADO EM PISO, INCUSIVE FORNECIMENTO DE LÂMPADA |  | UNID. | 11 | 11,00 UNIDADES INDICADAS EM PORJETO
14.7 | SINAPI-101632 | RELÉ FOTOELÉTRICO PARA COMANDO DE ILUMINAÇÃO EXTERNA 1000 W - FORNECIMENTO E INSTALAÇÃO. AF_08/2020 |  | UNID. | 2 | 2,00 UNIDADES INDICADAS EM PORJETO
14.8 | COMP.08 | BALIZADOR - LUMINÁRIA LED 12W BLINDADO PARA CHÃO / PISO DE JARDIM INCLUSIVE INSTALAÇÃO |  | UNID. | 16 | 16,00 UNIDADES INDICADAS EM PORJETO
15 |  | URBANIZAÇÃO
15.1 | COMP. 09 | RAMPA PARA ACESSO DE DEFICIENTE, EM CONCRETO SIMPLES FCK = 25 MPA, DESEMPENADA, COM PINTURA INDICATIVA, 02 DEMÃOS |  | UNID. | 4 | 4,00 UNIDADES INDICADAS EM PROJETO
15.2 | ED-49812 | LASTRO DE CONCRETO MAGRO, INCLUSIVE TRANSPORTE, LANÇAMENTO E ADENSAMENTO |  | M3 | 8.196 | 163,92 x 0,05 > ÁREA RETIRADA DO AUTOCAD X ESPESSURA
15.3 | ED-50566 | CONTRAPISO DESEMPENADO COM ARGAMASSA, TRAÇO 1:3 (CIMENTO E AREIA), ESP. 20MM, INCLUSIVE ARGAMASSA COM PREPARO MECANIZADO |  | M2 | 163.92 | 163,92 > ÁREA RETIRADA DO AUTOCAD
15.4 | COMP. 10 | GRAMA SINTÉTICA ARTIFICIAL 20MM COM PROTEÇÃO UV E ANTI-FUNGO PARA PARQUINHO COM AREA DE 163,92M2- FORNECIMENTO E INSTALAÇÃO |  | CJ | 1 | 1,00 CONJUNTO INDICADO EM PROJETO
15.5 | ED-50671 | BUZINOTE DE DRENAGEM, PARA LAJES, EM TUBO DE PVC COM DIÂMETRO DE 50MM (2"), INCLUSIVE DEMOLIÇÃO EM CONCRETO E ALVENARIA |  | M | 5 | 5,00 METROS INDICADO EM PROJETO
16 |  | SERVIÇOS FINAIS
16.1 | ED-50635 | PLACA DE ALUMÍNIO FUNDIDO, DIMENSÃO (85X50)CM, PARA INAUGURAÇÃO, INCLUSIVE FIXAÇÃO |  | CJ | 1 | 1,00 UNDADE
16.2 | ED-50266 | LIMPEZA FINAL PARA ENTREGA DA OBRA |  | M2 | 60.68 | 8,20 x 3,70 x 2,00 > COMP. X LARG. X QUANT.

## ANEXO MC ESTRUTURA COMPLEMENTAR
ANEXO V - ANEXO À MEMORIAL DE CÁLCULO
PREFEITURA: PREFEITURA MUNICIPAL DE BOM JARDIM DE MINAS - MG
OBRA: REVITALIZAÇÃO, REFORMA E CONSTRUÇÃO DE BANHEIROS PÚBLICOS NA PRAÇA ANTÔNIO JACINTO FARIA - ETAPA 02
LOCAL: PRAÇA ANTÔNIO JACINTO FARIA - BAIRRO CENTRO - BOM JARDIM DE MINAS / MG
SAPATAS
DESCRIÇÃO | LARG (M) | COMP (M) | ALT ESCAVAÇÃO(M) | QUANTIDADE |  | ESCAVAÇÃO MANUAL(m3) | LASTRO (5CM) (m3) | CONCRETO FCK 25Mpa(m3) | AÇO - 60KG/M³ (KG) | AÇO - 50KG/M³ (KG) | FORMA (m2)
SP1 - SP14 | 0.6 | 0.6 | 1.05 | 14 |  | 5.292 | 0.252 | 3.024 | 0 | 23.226 | 20.16
|  | VALOR TOTAL |  |  |  | 5.292 | 0.252 | 3.024 | 0 | 23.226 | 20.16
VIGA BALDRAME
DESCRIÇÃO | LARG (M) | COMP (M) | ALT ESCAVAÇÃO (M) | QUANTIDADE |  | ESCAVAÇÃO MANUAL (m3) | LASTRO (5CM) (m3) | CONCRETO FCK 25Mpa(m3) | AÇO - 60KG/M³ (KG) | AÇO - 50KG/M³ (KG) | FORMA (m2)
Vb01 | 0.1 | 6.8 | 0.35 | 1 |  | 0.238 | 0.034 | 0.204 | 5.3838 | 10.744 | 4.08
Vb02 | 0.1 | 2.3 | 0.35 | 1 |  | 0.0805 | 0.0115 | 0.069 | 1.8726 | 3.634 | 1.38
Vb03 | 0.1 | 2.3 | 0.35 | 1 |  | 0.0805 | 0.0115 | 0.069 | 1.8726 | 3.634 | 1.38
Vb04 | 0.1 | 2.3 | 0.35 | 1 |  | 0.0805 | 0.0115 | 0.069 | 1.8726 | 3.634 | 1.38
Vb05 | 0.1 | 6.8 | 0.35 | 1 |  | 0.238 | 0.034 | 0.204 | 5.3838 | 10.744 | 4.08
Vb06 | 0.1 | 1.8 | 0.35 | 1 |  | 0.063 | 0.009 | 0.054 | 1.4045 | 2.844 | 1.08
Vb07 | 0.1 | 1.8 | 0.35 | 1 |  | 0.063 | 0.009 | 0.054 | 1.4045 | 2.844 | 1.08
Vb08 | 0.1 | 6.8 | 0.35 | 1 |  | 0.238 | 0.034 | 0.204 | 5.3838 | 10.744 | 4.08
Vb09 | 0.1 | 2.3 | 0.35 | 1 |  | 0.0805 | 0.0115 | 0.069 | 1.8726 | 3.634 | 1.38
Vb10 | 0.1 | 2.3 | 0.35 | 1 |  | 0.0805 | 0.0115 | 0.069 | 1.8726 | 3.634 | 1.38
Vb11 | 0.1 | 2.3 | 0.35 | 1 |  | 0.0805 | 0.0115 | 0.069 | 1.8726 | 3.634 | 1.38
Vb12 | 0.1 | 6.8 | 0.35 | 1 |  | 0.238 | 0.034 | 0.204 | 5.3838 | 10.744 | 4.08
|  | VALOR TOTAL |  |  |  | 1.561 | 0.223 | 1.338 | 35.5802 | 70.468 | 26.76
VIGA TRAVAMENTO
DESCRIÇÃO | LARG (M) | COMP (M) | ALT (M) | QUANTIDADE |  | ESCAVAÇÃO MANUAL (m3) | LASTRO (m3) | CONCRETO FCK 25Mpa(m3) | AÇO - 60KG/M³ (KG) | AÇO - 50KG/M³ (KG) | FORMA (m2)
V01 | 0.1 | 6.8 | 0.3 | 1 |  | - | - | 0.204 | 5.3838 | 10.744 | 4.08
V02 | 0.1 | 2.3 | 0.3 | 1 |  | - | - | 0.069 | 1.8726 | 3.634 | 1.38
V03 | 0.1 | 2.3 | 0.3 | 1 |  | - | - | 0.069 | 1.8726 | 3.634 | 1.38
V04 | 0.1 | 2.3 | 0.3 | 1 |  | - | - | 0.069 | 1.8726 | 3.634 | 1.38
V05 | 0.1 | 6.8 | 0.3 | 1 |  | - | - | 0.204 | 5.3838 | 10.744 | 4.08
V06 | 0.1 | 1.8 | 0.3 | 1 |  | - | - | 0.054 | 1.4045 | 2.844 | 1.08
V07 | 0.1 | 1.8 | 0.3 | 1 |  | - | - | 0.054 | 1.4045 | 2.844 | 1.08
V08 | 0.1 | 6.8 | 0.3 | 1 |  | - | - | 0.204 | 5.3838 | 10.744 | 4.08
V09 | 0.1 | 2.3 | 0.3 | 1 |  | - | - | 0.069 | 1.8726 | 3.634 | 1.38
V10 | 0.1 | 2.3 | 0.3 | 1 |  | - | - | 0.069 | 1.8726 | 3.634 | 1.38
V11 | 0.1 | 2.3 | 0.3 | 1 |  | - | - | 0.069 | 1.8726 | 3.634 | 1.38
V12 | 0.1 | 6.8 | 0.3 | 1 |  | - | - | 0.204 | 5.3838 | 10.744 | 4.08
|  | VALOR TOTAL |  |  |  | 0 | 0 | 1.338 | 35.5802 | 70.468 | 26.76
PILAR
DESCRIÇÃO | LARG (M) | COMP (M) | ALT (M) | QUANTIDADE |  | ESCAVAÇÃO MECÂNICA (m3) | LASTRO (m3) | CONCRETO FCK 25Mpa (m3) | AÇO - 60KG/M³ (KG) | AÇO - 50KG/M³ (KG) | FORMA (m2)
P01,P02,P03,P04,P07,P08,P11,P12,P13,P14 | 0.1 | 0.25 | 3.9 | 10 |  | 0 | 0 | 0.975 | 26.4264 | 61.62 | 27.3
P05,P06,P09,P10 | 0.15 | 0.25 | 5.5 | 4 |  | 0 | 0 | 0.825 | 17.3219 | 34.76 | 17.6
| VALOR TOTAL | [5 empty] | 0 | 1.8 | 43.7483 | 96.38 | 44.9
TOTAL DE FUNDAÇÃO E SUPERESTRUTURA
ESCAVAÇÃO MANUAL (m3) | LASTRO (m3) | CONCRETO FUNDAÇÃO FCK 25Mpa (m3) | CONCRETO SUPERESTRUTURA FCK 25Mpa (m3) | AÇO - 60KG/M³ (KG) |  | AÇO - 50KG/M³ (KG) | FORMA (m2) | REATERRO (m3) = ESC. - CONC. FUND.
6.853 | 0.475 | 4.362 | 3.138 | 114.9086 |  | 260.542 | 118.58 | 2.491
ALVENARIAS
DESCRIÇÃO | COMP (M) | ALTURA - VIGAS (M) | QUANTIDADE | PORTAS E JANELAS (SUBTRAIR) DIMENSÕES E QUANTIDADE |  |  | ALVENARIA (M2)
W.C. MASCULINO | 7 | 2.6 | 2 | 0,90 x 2,10 |  | 1 | 47.58
|  |  |  | 1,50 x 0,50 |  | 1
| 2.5 |  | 2 | 1,00 x 0,50 |  | 2
| 0.7 |  | 1
W.C. FEMININO | 7 | 2.6 | 2 | 0,90 x 2,10 |  | 1 | 46.26
|  |  |  | 1,50 x 0,50 |  | 1
| 2.5 |  | 2 | 1,00 x 0,50 |  | 1
FRALDARIO | 1.2 | 2.6 | 2 | 0,90 x 2,10 |  | 1 | 15.81
| 2.3 |  | 2 | 1,00 x 0,50 |  | 1
TOTAL DE ALVENARIA - TIJOLO MACIÇO REQUEIMADO ESP. 10CM | [6 empty] | 109.65
ÁREA EXTERNA E TORRE CAIXA D'ÁGUA | 1.8 | 5.9 | 1 | 0,90 x 2,10 |  | 1 | 22.86
| 1.5 |  |  | 0 |  | 0
| 1.8 | 1.6 | 1 | 0 |  | 0
| 1.5 |  |  | 0 |  | 0
TOTAL DE ALVENARIA - BLOCO DE CONCRETO 9CM | [6 empty] | 22.86
REVESTIMENTOS DE PAREDES E TETO
DESCRIÇÃO | COMP (M) | ALTURA / LARGURA (M) | QUANTIDADE | CHAPISCO / EMBOÇO PAREDES (M2) + 10% |  | REVESTIMENTO EM PEDRA (M2) | GESSO TETO (M2) + 10%
W.C. MASCULINO | 6.8 | 2.9 | 2 | 0 |  | 0 | 15.64
| 2.3 |  | 2 | 0 |  | 0
| 0.7 |  | 2 | 0 |  | 0
| 0.1 |  | 1 | 0 |  | 0
W.C. FEMININO | 5.5 | 2.9 | 2 | 0 |  | 0 | 12.65
| 2.3 |  | 2 | 0 |  | 0
FRALDARIO | 1.2 | 2.9 | 2 | 0 |  | 0 | 2.76
| 2.3 |  | 2 | 0
DEPÓSITO | 1.5 | 2.9 | 2 | 0 |  | 0 | 2.7
| 1.8 |  | 2 | 0 |  | 0
ÁREA EXTERNA E TORRE CAIXA D'ÁGUA | 7 | 3 | 2 | 0 |  | 0 | 0
| 2.5 |  | 4 | 0 |  | 0 | 0
| 2.9 |  | 2 | 0 |  | 0 | 0
| 2.4 |  | 2 | 0 |  | 0 | 0
| 1.8 | 5.9 | 2 | 21.24 |  | 21.24 | 0
| 1.5 |  | 2 | 17.7 |  | 17.7 | 0
| 1.8 | 1.6 | 2 | 11.52 |  | 5.76 | 0
| 1.5 |  | 2 | 9.6 |  | 4.8 | 0
PILAR | 0.25 | 3 | 20 | 30 |  | 0 | 0
| 0.1 |  |  | 6 |  | 0 | 0
| 0.25 | 5.5 | 8 | 11 |  | 0 | 0
| 0.1 |  |  | 4.4 |  | 0 | 0
VIGAS | 7 | 0.3 | 8 | 16.8 |  | 0 | 0
| 2.5 |  | 10 | 7.5 |  | 0 | 0
| 1.8 |  | 4 | 2.16 |  | 0 | 0
TOTAL DE REVESTIMENTOS DE PAREDE E TETO |  |  |  | 151.712 |  | 49.5 | 37.125
REVESTIMENTOS DE PISO
DESCRIÇÃO | COMP (M) | ALTURA / LARGURA (M) | QUANTIDADE | CONTRAPISO (M2) |  | PISO CERÂMICO(M2) + 10% | RODAPÉ 10CM (M2) + 10% | PISO DE CONCRETO (M2) | RECOMPOSIÇÃO DE GRAMA (M2) + 10%
W.C. MASCULINO | 6.76 | 2.3 | 1 | 15.548 |  | 15.548 | 1.962 | 0 | 0
W.C. FEMININO | 5.46 | 2.3 | 1 | 12.558 |  | 12.558 | 1.552 | 0 | 0
FRALDÁRIO | 1.2 | 2.3 | 1 | 2.76 |  | 2.76 | 0.7 | 0 | 0
DEPÓSITO | 1.8 | 1.5 | 1 | 2.7 |  | 2.7 | 0.66 | 0 | 0
ÁREA EXTERNA | 7 | 0.3 | 2 | 4.2 |  | 4.2 | 0 | 4.2 | 0
| 2.5 | 0.3 | 4 | 0 |  | 0 | 0 | 3 | 0
| 2.9 | 0.3 | 2 | 0 |  | 0 | 0 | 1.74 | 5.22
| 2.4 | 0.3 | 2 | 0 |  | 0 | 0 | 1.44 | 4.32
| 1.8 | 0.3 | 2 | 0 |  | 0 | 0 | 1.08 | 0
PLACAS EXTERNAS | 0.3 | 0.8 | 26 | 0 |  | 0 | 0 | 6.24 | 0
| 0.3 | 1.7 | 8 | 0 |  | 0 | 0 | 4.08 | 0
| 0.8 | 0.8 | 1 |  |  |  |  | 0.64
TOTAL DE REVESTIMENTOS DE PISO |  |  |  | 37.766 |  | 43.1274 |  | 22.42 | 10.494
[
PINTURAS
DESCRIÇÃO | COMP (M) | ALTURA / LARGURA (M) | QUANTIDADE (PILARES E VIGAS x 2,00 LADOS) | PINTURA VERNIZ EM ALVENARIA (M2) | TEXTURA (M2) | PINTURA ACRÍLICA EM ALVENARIA (M2) | EMASSAMENTO E PINTURA EM TETO (M2) | PORTAS E JANELAS DIMENSÕES E QUANTIDADE |  | PINTURA DE PORTAS E JANELAS MADEIRA (M2) (x 2,00 LADOS) | PINTURA DE PORTAS METAL (M2) (x 2,00 LADOS)
W.C. MASCULINO | 6.8 | 2.9 | 2 | 39.44 | 0 | 0 | 15.64 | 0,90 x 2,10 | 1 | 3.78 | 0
| 2.3 |  | 2 | 13.34 | 0 | 0 |  | 1,00 x 0,50 | 2 | 2 | 0
| 0.7 |  | 2 | 4.06 | 0 | 0 |  | 1,50 x 0,50 | 1 | 1.5 | 0
| 0.1 |  | 1 | 0.29 | 0 | 0 |  | 0,60 x 2,10 | 2 | 0 | 5.04
[8 empty] | 0,80 x 2,10 | 1 | 0 | 3.78
W.C. FEMININO | 5.5 | 2.9 | 2 | 31.9 | 0 | 0 | 12.65 | 0,90 x 2,10 | 1 | 3.78 | 0
[5 empty] | 0 | 0 |  | 1,00 x 0,50 | 1 | 1 | 0
| 2.3 |  | 2 | 13.34 | 0 | 0 |  | 1,50 x 0,50 | 1 | 1.5 | 0
[8 empty] | 0,60 x 2,10 | 2 | 0 | 5.04
[8 empty] | 0,80 x 2,10 | 1 | 0 | 3.78
FRALDARIO | 1.2 | 2.9 | 2 | 6.96 | 0 | 0 | 2.76 | 0,90 x 2,10 | 1 | 3.78 | 0
| 2.3 |  | 2 | 13.34 | 0 | 0 |  | 1,00 x 0,50 | 1 | 1 | 0
DEPÓSITO | 1.5 | 2.9 | 2 | 8.7 | 0 | 0 | 2.7 | 0,90 x 2,10 | 1 | 3.78 | 0
| 1.8 |  | 2 | 10.44 | 0 | 0 |  | 0 | 0 | 0 | 0
ÁREA EXTERNA E TORRE CAIXA D'ÁGUA | 7 | 3 | 2 | 42 | 0 | 0 | 0 | 0,90 x 2,10 | 4 | 0 | 0
| 2.5 |  | 4 | 30 | 0 | 0 | 0 | 1,50 x 0,50 | 2 | 0 | 0
| 2.9 |  | 2 | 17.4 | 0 | 0 | 0 | 0 | 0 | 0 | 0
| 2.4 |  | 2 | 14.4 | 0 | 0 | 0 | 0 | 0 | 0 | 0
| 1.8 | 5.9 | 2 | 0 | 0 | 0 | 0 | 0 | 0 | 0 | 0
| 1.5 |  | 2 | 0 | 0 | 0 | 0 | 0 | 0 | 0 | 0
| 1.8 | 1.6 | 2 | 0 | 0 | 5.76 | 0 | 0 | 0 | 0 | 0
| 1.5 |  | 2 | 0 | 0 | 4.8 | 0 | 0 | 0 | 0 | 0
PILAR | 0.25 | 3 | 20 | 0 | 30 | 30 | 0 | 0 | 0 | 0 | 0
| 0.1 |  |  | 0 | 6 | 6 | 0 | 0 | 0 | 0 | 0
| 0.25 | 5.5 | 8 | 0 | 11 | 11 | 0 | 0 | 0 | 0 | 0
| 0.1 |  |  | 0 | 4.4 | 4.4 | 0 | 0 | 0 | 0 | 0
VIGAS | 7 | 0.3 | 8 | 0 | 16.8 | 16.8 | 0 | 0 | 0 | 0 | 0
| 2.5 |  | 10 | 0 | 7.5 | 7.5 | 0 | 0 | 0 | 0 | 0
| 1.8 |  | 4 | 0 | 2.16 | 2.16 | 0 | 0 | 0 | 0 | 0
TOTAL DE PINTURAS |  |  |  | 245.61 | 77.86 | 88.42 | 33.75 |  |  | 22.12 | 17.64

## COMP.CUSTO
PREFEITURA: PREFEITURA MUNICIPAL DE BOM JARDIM DE MINAS - MG
OBRA: REVITALIZAÇÃO, REFORMA E CONSTRUÇÃO DE BANHEIROS PÚBLICOS NA PRAÇA ANTÔNIO JACINTO FARIA - ETAPA 02
LOCAL: PRAÇA ANTÔNIO JACINTO FARIA - BAIRRO CENTRO - BOM JARDIM DE MINAS / MG
REGIÃO/MÊS DE REFERÊNCIA: SEINFRA REGIÃO LESTE OUTUBRO/2024 E SINAPI DEZEMBRO/2024 PREÇO DE CUSTO COM DESONERAÇÃO FISCAL - LEI 12.546/2011 e 12.844/2013
PRAZO DE EXECUÇÃO: 5 meses
COMPOSIÇÕES DE CUSTO - COM DESONERADO
| COMP. 01 | LUMINÁRIA ARANDELA RÚSTICA COLONIAL FORNECIMENTO E INSTALAÇÃO INCLUINDO LÂMPADA | UNID. | 2024-10-01 | COTAÇÃO E SEINFRA | 226.9467
| CÓDIGO | DESCRIÇÃO DO INSUMO | UNIDADE | COEFICIENTE | CUSTO UNITÁRIO | CUSTO TOTAL
ORÇAMENTO | 001 | LUMINÁRIA ARANDELA COLONIAL EXTERNA SEXTAVADA PRETA INCLUSIVE FRETE | UNID. | 1 | 141.6667 | 141.6667
SEINFRA | ED-13344 | LÂMPADA LED, BASE E27, POTÊNCIA 20W, BULBO A70, TEMPERATURA DA COR 6500K, TENSÃO 110-127V, FORNECIMENTO E INSTALAÇÃO, EXCLUSIVE LUMINÁRIA | UNID | 1 | 17.99 | 17.99
SEINFRA | ED-50362 | AJUDANTE DE ELETRICISTA COM ENCARGOS COMPLEMENTARES | H | 2 | 20.83 | 41.66
SEINFRA | ED-50373 | ELETRICISTA COM ENCARGOS COMPLEMENTARES | H | 1 | 25.63 | 25.63
|  | DESCRIÇÃO DO SERVIÇO OU FORNECIMENTO | UNIDADE | DATA BASE | FONTE | PREÇO REFERENCIAL
| COMP. 02 | JANELA DE MADEIRA - CEDRINHO/ANGELIM OU EQUIVALENTE DA REGIÃO - DE ABRIR COM 2 FOLHAS EM GUILHOTINAS PARA VIDRO, COM BATENTE, ALIZAR E FERRAGENS. INCLUSIVE VIDROS COMUM ESP. 4 MM, ACABAMENTO E CONTRAMARCO. FORNECIMENTO E INSTALAÇÃO. | M2 | 01/12/2024 e 01/10/2024 | SINAPI/ SEINFRA | 1077.5198
| CÓDIGO | DESCRIÇÃO DO INSUMO | UNIDADE | COEFICIENTE | CUSTO UNITÁRIO | CUSTO TOTAL
SINAPI-I | 142 | SELANTE ELASTICO MONOCOMPONENTE A BASE DE POLIURETANO (PU) PARA JUNTAS DIVERSAS | 310ML | 0.8351 | 30.69 | 25.6292
SINAPI-I | 3421 | JANELA EM MADEIRA CEDRINHO/ ANGELIM COMERCIAL/ CURUPIXA/ CUMARU OU EQUIVALENTE DA REGIAO, CAIXA DO BATENTE/MARCO *10* CM, 2 FOLHAS DE ABRIR TIPO VENEZIANA E 2 FOLHAS GUILHOTINA PARA VIDRO, COM GUARNICAO/ALIZAR, COM FERRAGENS (SEM VIDRO E SEM ACABAMENTO) | M2 | 1 | 767.66 | 767.66
SEINFRA | ED-51156 | VIDRO COMUM TRANSPARENTE INCOLOR, ESP. 4MM, INCLUSIVE FIXAÇÃO E VEDAÇÃO COM GUARNIÇÃO/GAXETA DE BORRACHA NEOPRENE, FORNECIMENTO E INSTALAÇÃO, EXCLUSIVE CAIXILHO/PERFIL | M2 | 1 | 187.7 | 187.7
SINAPI-I | 4430 | CAIBRO NAO APARELHADO *5 X 6* CM, EM MACARANDUBA/ MASSARANDUBA, ANGELIM OU DA REGIAO - BRUTA | M2 | 1.7258 | 17.98 | 31.0299
SINAPI-I | 5067 | PREGO DE ACO POLIDO COM CABECA 16 X 24 (2 1/4 X 12) | KG | 0.042868 | 19.45 | 0.83378
SEINFRA | ED-50371 | CARPINTEIRO DE ESQUADRIA COM ENCARGOS COMPLEMENTARES | H | 1.733 | 28.05 | 48.6107
SEINFRA | ED-50367 | SERVENTE COM ENCARGOS COMPLEMENTARES | H | 0.8665 | 18.53 | 16.0562
| COMP. 03 | PEITORIL / SOLEIRA DE GRANITO, NA COR AMARELO ORNAMENTAL, COM PINGADEIRA, ESP. 3CM, ACABAMENTO POLIDO, ASSENTAMENTO COM ARGAMASSA INDUSTRIALIZADA, INCLUSIVE REJUNTAMENTO | M2 | 2024-10-01 | COTAÇÃO E SEINFRA | 416.335
| CÓDIGO | DESCRIÇÃO DO INSUMO | UNIDADE | COEFICIENTE | CUSTO UNITÁRIO | CUSTO TOTAL
ORÇAMENTO | 002 | GRANITO AMARELO ORNAMENTAL ESP. 3CM INCLUSIVE POLIMENTO | M2 | 1.05 | 323.3333 | 339.5
SEINFRA INSUMO | MATED-12352 | ARGAMASSA COLANTE (TIPO: AC-III¦ UTILIZAÇÃO: AMBIENTES INTERNOS E EXTERNOS) | KG | 5 | 1.765 | 8.825
SEINFRA | ED-50367 | SERVENTE COM ENCARGOS COMPLEMENTARES | H | 2 | 18.53 | 37.06
SEINFRA | ED-50381 | PEDREIRO COM ENCARGOS COMPLEMENTARES | H | 1 | 25.29 | 25.29
SEINFRA | ED-50718 | APLICAÇÃO DE REJUNTE CIMENTÍCIO COLORIDO INDUSTRIALIZADO PARA REVESTIMENTOS DE PAREDE/PISO COM JUNTAS DE ATÉ 3MM DE ESPESSURA | M2 | 1 | 5.66 | 5.66
|  | DESCRIÇÃO DO SERVIÇO OU FORNECIMENTO | UNIDADE | DATA BASE | FONTE | PREÇO REFERENCIAL
| COMP. 04 | BANCADA EM GRANITO AMARELO ORNAMENTAL E = 3 CM, APOIADA EM CONSOLE DE METALON 20 X 30 MM | M2 | 2024-10-01 | SEINFRA | 551.4513
| CÓDIGO | DESCRIÇÃO DO INSUMO | UNIDADE | COEFICIENTE | CUSTO UNITÁRIO | CUSTO TOTAL
ORÇAMENTO | 002 | GRANITO AMARELO ORNAMENTAL ESP. 3CM INCLUSIVE POLIMENTO | M2 | 1.05 | 323.3333 | 339.5
SEINFRA | ED-48302 | ARGAMASSA, TRAÇO 1:3 (CIMENTO E AREIA), COM PREPARO MECANIZADO | M3 | 0.008 | 650.47 | 5.2038
SEINFRA | ED-50367 | SERVENTE COM ENCARGOS COMPLEMENTARES | H | 5 | 18.53 | 92.65
SEINFRA | ED-50381 | PEDREIRO COM ENCARGOS COMPLEMENTARES | H | 2.5 | 25.29 | 63.225
SEINFRA | ED-7830 | SERRALHEIRO COM ENCARGOS COMPLEMENTARES | H | 1.2 | 25.08 | 30.096
SEINFRA | ED-5042 | TUBO DE AÇO (TIPO: INDUSTRIAL COM COSTURA¦MATERIAL: AÇO GALVANIZADO¦ NORMA: NBR-6591¦SEÇÃO: RETANGULAR¦ DIMENSÃO: ( 30X20)MM¦ESPESSURA: 1,2MM¦MASSA LINEAR: 0, 904KG/M) - FORNECIMENTO, EXCLUSIVE SERVIÇO DE MONTAGEM/ INSTALAÇÃO | M | 1.71 | 12.15 | 20.7765
|  | DESCRIÇÃO DO SERVIÇO OU FORNECIMENTO | UNIDADE | DATA BASE | FONTE | PREÇO REFERENCIAL
| COMP. 05 | DIVISÓRIA EM GRANITO AMARELO ORNAMENTAL, ESP. 3CM, INCLUSIVE INSTALAÇÃO, FERRAGENS EM LATÃO CROMADO E ACESSÓRIOS | M2 | 2024-10-01 | SEINFRA | 797.5151
| CÓDIGO | DESCRIÇÃO DO INSUMO | UNIDADE | COEFICIENTE | CUSTO UNITÁRIO | CUSTO TOTAL
ORÇAMENTO | 002 | GRANITO AMARELO ORNAMENTAL ESP. 3CM INCLUSIVE POLIMENTO | M2 | 1.05 | 323.3333 | 339.5
SEINFRA | MATED-11966 | CHAPA (MATERIAL: LATÃO¦ACABAMENTO: CROMADO¦COMPRIMENTO*: 111,5MM¦ALTURA*: 50MM¦ ESPESSURA*: 4MM¦APLICAÇÃO: FERRAGEM PARA DIVISÓRIAS DE PEDRAS)*VALORES REFERENCIAIS APROXIMADOS | UNID. | 2 | 31.0467 | 62.0934
SEINFRA | MATED-11967 | SUPORTE (MATERIAL: LATÃO¦ ACABAMENTO: CROMADO¦COMPRIMENTO*: 111,5MM¦ ALTURA*: 49,5MM¦ESPESSURA*: 4MM¦APLICAÇÃO: FERRAGEM PARA DIVISÓRIAS DE PEDRAS)*VALORES REFERENCIAIS APROXIMADOS | UNID. | 1 | 48.09 | 48.09
SEINFRA | MATED-11968 | PARAFUSO (ROSCA: UNC¦APLICAÇÃO: PEDRAS¦MATERIAL: LATÃO¦CABEÇA DA PORCA: CALOTA PARA BUCHA¦PORCA: INCLUSO¦REFERÊCIA: 860CR OU EQUIVALENTE) | UNID. | 3 | 10.14 | 30.42
SEINFRA | MATED-11969 | CANTONEIRA (MATERIAL: LATÃO¦ ACABAMENTO: CROMADO¦COMPRIMENTO*: 40MM¦ ALTURA*: 50MM¦ESPESSURA*: 4MM¦APLICAÇÃO: FERRAGEM PARA DIVISÓRIAS DE PEDRAS)*VALORES REFERENCIAIS APROXIMADOS | UNID. | 3 | 40.39 | 121.17
SEINFRA | MATED-11970 | PARAFUSO (TIPO: CASTELO¦MATERIAL: LATÃO¦NÚMERO: 8¦ARRUELA: INCLUSA¦ BUCHA: INCLUSA) CHAPA DE ARDÓSIA (COR: NATURAL¦ ESPESSURA: 3CM) | UNID. | 3 | 4.8 | 14.4
SEINFRA | MATED-15101 | MASSA PLÁSTICA (COR: BRANCA, CINZA OU PRETA¦CATALIZADOR: INCLUSO¦ RENDIMENTO: 0, 59KG/M2) | M3 | 0.025667 | 40 | 1.0267
SEINFRA | ED-50367 | SERVENTE COM ENCARGOS COMPLEMENTARES | H | 5.8 | 18.53 | 107.474
SEINFRA | ED-50381 | PEDREIRO COM ENCARGOS COMPLEMENTARES | H | 2.9 | 25.29 | 73.341
|  | DESCRIÇÃO DO SERVIÇO OU FORNECIMENTO | UNIDADE | DATA BASE | FONTE | PREÇO REFERENCIAL
| COMP. 06 | FORNECIMENTO DE ESTRUTURA METÁLICA E ENGRADAMENTO METÁLICO, EM AÇO, PARA TELHA METÁLICA, EXCLUSIVE TELHA, INCLUSIVE FABRICAÇÃO, TRANSPORTE, MONTAGEM E E APLICAÇÃO DE FUNDO PREPARADOR ANTICORROSIVO, UMA (1) DEMÃO E PINTURA ESMALTE, DUAS (2) DEMÃOS | M2 | 2024-10-01 | SEINFRA | 115.9684
| CÓDIGO | DESCRIÇÃO DO INSUMO | UNIDADE | COEFICIENTE | CUSTO UNITÁRIO | CUSTO TOTAL
SEINFRA | ED-20558 | ESTRUTURA METÁLICA E ENGRADAMENTO METÁLICO PARA TELHADO, EXCLUSIVE PINTURA (FABRICAÇÃO) | KG | 4.9627 | 3.62 | 17.9649
SEINFRA | ED-20559 | ESTRUTURA METÁLICA E ENGRADAMENTO METÁLICO PARA TELHADO, EXCLUSIVE PINTURA (TRANSPORTE E MONTAGEM) | KG | 4.9627 | 6.8 | 33.7463
SEINFRA | ED-20561 | FORNECIMENTO DE ESTRUTURA METÁLICA E ENGRADAMENTO METÁLICO PARA TELHADO DE QUADRA POLIESPORTIVA EM AÇO, COBERTURA PADRÃO DO GINÁSIO POLIESPORTIVO, INCLUSIVE PILAR METÁLICO, EXCLUSIVE FABRICAÇÃO, TRANSPORTE, MONTAGEM E PINTURA | KG | 4.9627 | 9.19 | 45.6071
SEINFRA | ED-50497 | PINTURA ESMALTE BASE SOLVENTE EM ESTRUTURA METÁLICA, DUAS (2) DEMÃOS, INCLUSIVE UMA (1) DEMÃO FUNDO ANTICORROSIVO | M2 | 0.5 | 37.3 | 18.65
|  | DESCRIÇÃO DO SERVIÇO OU FORNECIMENTO | UNIDADE | DATA BASE | FONTE | PREÇO REFERENCIAL
| COMP. 07 | POSTE COLONIAL FIRENZE PARA JARDIM DE ALUMÍNIO 02 GLOBOS H= 3,05M ASSENTADO EM PISO, INCUSIVE FORNECIMENTO DE LÂMPADA | UNID. | 2024-10-01 | SEINFRA /COTAÇÃO | 7084.8215
| CÓDIGO | DESCRIÇÃO DO INSUMO | UNIDADE | COEFICIENTE | CUSTO UNITÁRIO | CUSTO TOTAL
COTAÇÃO | 003 | POSTE COLONIAL FIRENZE PARA JARDIM DE ALUMÍNIO 02 GLOBOS H= 3,05M PRETO FOSCO | UNID. | 1 | 6861.74 | 6861.74
SEINFRA | ED-13344 | LÂMPADA LED, BASE E27, POTÊNCIA 20W, BULBO A70, TEMPERATURA DA COR 6500K, TENSÃO 110-127V, FORNECIMENTO E INSTALAÇÃO, EXCLUSIVE LUMINÁRIA | UNID. | 2 | 17.99 | 35.98
SEINFRA | ED-49187 | CAIXA DE LIGAÇÃO/PASSAGEM EM PVC RÍGIDO PARA ELETRODUTO, DIMENSÕES 4"X2", EMBUTIDA EM ALVENARIA FORNECIMENTO E INSTALAÇÃO | UNID. | 1 | 9.12 | 9.12
SEINFRA | ED-49638 | FORNECIMENTO DE CONCRETO ESTRUTURAL, USINADO BOMBEADO, COM FCK 25 MPA, INCLUSIVE LANÇAMENTO, ADENSAMENTO E ACABAMENTO | M3 | 0.05 | 723.47 | 36.1735
SEINFRA | ED-50362 | AJUDANTE DE ELETRICISTA COM ENCARGOS COMPLEMENTARES | H | 0.6 | 20.83 | 12.498
SEINFRA | ED-50373 | ELETRICISTA COM ENCARGOS COMPLEMENTARES | H | 0.6 | 25.63 | 15.378
SEINFRA | ED-50381 | PEDREIRO COM ENCARGOS COMPLEMENTARES | H | 2.6 | 25.29 | 65.754
SEINFRA | ED-50367 | SERVENTE COM ENCARGOS COMPLEMENTARES | H | 2.6 | 18.53 | 48.178
|  | DESCRIÇÃO DO SERVIÇO OU FORNECIMENTO | UNIDADE | DATA BASE | FONTE | PREÇO REFERENCIAL
| COMP. 08 | BALIZADOR - LUMINÁRIA LED 12W BLINDADO PARA CHÃO / PISO DE JARDIM INCLUSIVE INSTALAÇÃO | UNID. | 2024-10-01 | SEINFRA /COTAÇÃO | 278.9287
| CÓDIGO | DESCRIÇÃO DO INSUMO | UNIDADE | COEFICIENTE | CUSTO UNITÁRIO | CUSTO TOTAL
COTAÇÃO | COTAÇÃO 004 | SPOT LED 12W BLINDADO REDONDO P/ PISO - RETIRADA NA LOJA | UNID. | 1 | 253.84 | 253.84
SEINFRA | ED-48302 | ARGAMASSA, TRAÇO 1:3 (CIMENTO E AREIA), COM PREPARO MECANIZADO | M3 | 0.01 | 650.47 | 6.5047
SEINFRA | ED-50362 | AJUDANTE DE ELETRICISTA COM ENCARGOS COMPLEMENTARES | H | 0.4 | 20.83 | 8.332
SEINFRA | ED-50373 | ELETRICISTA COM ENCARGOS COMPLEMENTARES | H | 0.4 | 25.63 | 10.252
|  | DESCRIÇÃO DO SERVIÇO OU FORNECIMENTO | UNIDADE | DATA BASE | FONTE | PREÇO REFERENCIAL
| COMP. 09 | RAMPA PARA ACESSO DE DEFICIENTE, EM CONCRETO SIMPLES FCK = 25 MPA, DESEMPENADA, COM PINTURA INDICATIVA, 02 DEMÃOS | UNID. | 2024-10-01 | SEINFRA /COTAÇÃO | 603.5718
| CÓDIGO | DESCRIÇÃO DO INSUMO | UNIDADE | COEFICIENTE | CUSTO UNITÁRIO | CUSTO TOTAL
SEINFRA | ED-49619 | FORNECIMENTO DE CONCRETO ESTRUTURAL, PREPARADO EM OBRA, COM FCK 25 MPA, INCLUSIVE LANÇAMENTO, ADENSAMENTO E ACABAMENTO | M3 | 0.528 | 760.27 | 401.4226
SEINFRA | ED-51147 | LANÇAMENTO E ESPALHAMENTO DE SOLO OU MATERIAL DE DEMOLIÇÃO EM ÁREA DE PASSEIO EXCLUSIVE APILOAMENTO | M3 | 0.528 | 21.31 | 11.2517
SEINFRA | ED-49810 | FORMA E DESFORMA DE TÁBUA E SARRAFO, REAPROVEITAMENTO (3X) (FUNDAÇÃO) | M2 | 1.32 | 62.1 | 81.972
SEINFRA | ED-50619 | POLIMENTO MECÂNICO DE PISO EM CONCRETO COM NIVELAMENTO A LASER (NÍVEL ZERO) | M2 | 5.28 | 12.52 | 66.1056
SEINFRA | ED-15226 | PISO PODOTÁTIL DE CONCRETO, ALERTA OU DIRECIONAL, APLICADO EM PISO (20X20)CM COM JUNTA SECA, COR VERMELHO/AMARELO, INCLUSIVE ASSENTAMENTO COM ARGAMASSA INDUSTRIALIZADA | M2 | 0.4 | 107.05 | 42.82
|  | DESCRIÇÃO DO SERVIÇO OU FORNECIMENTO | UNIDADE | DATA BASE | FONTE | PREÇO REFERENCIAL
| COMP. 10 | GRAMA SINTÉTICA ARTIFICIAL 20MM COM PROTEÇÃO UV E ANTI-FUNGO PARA PARQUINHO COM AREA DE 163,92M2- FORNECIMENTO E INSTALAÇÃO | CJ | 2024-10-01 | SEINFRA /COTAÇÃO | 10544.7633
| CÓDIGO | DESCRIÇÃO DO INSUMO | UNIDADE | COEFICIENTE | CUSTO UNITÁRIO | CUSTO TOTAL
COTAÇÃO | COTAÇÃO 005 | GRAMA SINTÉTICA ARTIFICIAL 20MM COM PROTEÇÃO UV E ANTI-FUNGO COM ÁREA TOTAL 165,00 M2 - INCLUSIVE FRETE | UNID. | 1 | 8244.3633 | 8244.3633
SEINFRA | MATED-11430 | ADESIVO (TIPO: COLA DE CONTATO¦ COMPOSIÇÃO: BORRACHA DE POLICLOROPRENO¦ APLICAÇÃO: MADEIRA, COURO, METAL, BORRACHA OU CONCRETO) | KG | 41.25 | 53.5 | 2206.875
SEINFRA | ED-50381 | PEDREIRO COM ENCARGOS COMPLEMENTARES | H | 1.5 | 25.29 | 37.935
SEINFRA | ED-50367 | SERVENTE COM ENCARGOS COMPLEMENTARES | H | 3 | 18.53 | 55.59
___________________________________________________
Priscila Cristina De Paula Neto
Engenheira Civil - CREA/MG nº 142702/D

## COTAÇÕES
COTAÇÕES
PREFEITURA: PREFEITURA MUNICIPAL DE BOM JARDIM DE MINAS - MG |  |  |  | FOLHA Nº: 04/05
OBRA: REVITALIZAÇÃO, REFORMA E CONSTRUÇÃO DE BANHEIROS PÚBLICOS NA PRAÇA ANTÔNIO JACINTO FARIA - ETAPA 02 |  |  |  | DATA: | 2025-02-12
LOCAL: PRAÇA ANTÔNIO JACINTO FARIA - BAIRRO CENTRO - BOM JARDIM DE MINAS / MG
| DESCRIÇÃO DO SERVIÇO OU FORNECIMENTO | UNIDADE | DATA BASE |  | PREÇO REFERENCIAL
COTAÇÃO 001 | LUMINÁRIA ARANDELA COLONIAL EXTERNA SEXTAVADA PRETA INCLUSIVE FRETE | UNID. | 2024-10-01 |  | 141.6667
CNPJ | NOME DA EMPRESA FORNECEDORA | TELEFONE | CONTATO | DATA COTAÇÃO | PREÇO COTADO
10.365.961/0001-53 | ZIMMERMANN MATERIAIS DE CONSTRUCAO LTDA | (32)3213 -8201 | EDUARDO | 2025-01-30 | 130
10.429.225/0001-11 | PAMCORE COMERCIAL LTDA | (31)32883540 | HELBERT | 2025-01-30 | 150
03.411465/0001-23 | MUNDIAL ACABAMENTOS | (32)33138808 | IGOR | 2025-01-30 | 145
| DESCRIÇÃO DO SERVIÇO OU FORNECIMENTO | UNIDADE | DATA BASE |  | PREÇO REFERENCIAL
COTAÇÃO 002 | GRANITO AMARELO ORNAMENTAL ESP. 3CM INCLUSIVE POLIMENTO | M2 | 2024-10-01 |  | 323.3333
CNPJ | NOME DA EMPRESA FORNECEDORA | TELEFONE | CONTATO | DATA COTAÇÃO | PREÇO COTADO
32.249.045/0001-90 | CARVALHO COMERCIO DE PEDRAS LTDA | (32) 99936-1396 | GERALDO | 2025-01-30 | 350
34.195.438/0001-94 | VAL PEDRAS MARMORARIA LTDA | (32) 98873-3888 | MAURICIO | 2025-01-30 | 320
04.082.577/0001-40 | MARMORARIA PAULISTA LTDA | (32) 99838-0585 | CARLOS HENRIQUE | 2025-01-30 | 300
| DESCRIÇÃO DO SERVIÇO OU FORNECIMENTO | UNIDADE | DATA BASE |  | PREÇO REFERENCIAL
COTAÇÃO 003 | POSTE COLONIAL FIRENZE PARA JARDIM DE ALUMÍNIO 02 GLOBOS H= 3,05M PRETO FOSCO | UNID. | 2025-02-01 |  | 6861.74
CNPJ | NOME DA EMPRESA FORNECEDORA | TELEFONE | CONTATO | DATA COTAÇÃO | PREÇO COTADO
47.960.950/1088-36 | MAGAZINE LUIZA S/A | 0800 773 3838 | TAMARA | 2025-02-05 | 6861.35
38.659.541/0001-07 | PANELA DE FERRO - SHOPMASTER COMERCIO DE UTILIDADES E SUPRIMENTOS EIRELI | (31) 26261384 | MARIA | 2022-02-02 | 6753.97
00.776.574/0006-60 | AMERICANAS S/A | (11) 4003-4848 | LETÍCIA | 2022-02-02 | 6969.9
| DESCRIÇÃO DO SERVIÇO OU FORNECIMENTO | UNIDADE | DATA BASE |  | PREÇO REFERENCIAL
COTAÇÃO 004 | SPOT LED 12W BLINDADO REDONDO P/ PISO - RETIRADA NA LOJA | UNID. | 2025-02-01 |  | 253.84
CNPJ | NOME DA EMPRESA FORNECEDORA | TELEFONE | CONTATO | DATA COTAÇÃO | PREÇO COTADO
21.576.749/0001-51 | ELETRO GUIMARAES IRMAOS | (32) 3257-8700 | NELINTON | 2025-02-05 | 255.97
23.456.051/0001-28 | NOVA ELETRICA | (32) 3221-7705 | DANIEL | 2025-02-05 | 260
71.084.891/0001-50 | CASA MORERA EIRELI | (32)3281-3850 | BETO | 2025-02-05 | 245.55
| DESCRIÇÃO DO SERVIÇO OU FORNECIMENTO | UNIDADE | DATA BASE |  | PREÇO REFERENCIAL
COTAÇÃO 005 | GRAMA SINTÉTICA ARTIFICIAL 20MM COM PROTEÇÃO UV E ANTI-FUNGO COM ÁREA TOTAL 165,00 M2 - INCLUSIVE FRETE | UNID. | 2025-02-01 |  | 8244.3633
CNPJ | NOME DA EMPRESA FORNECEDORA | TELEFONE | CONTATO | DATA COTAÇÃO | PREÇO COTADO
01.438.784/0048-60 | Leroy Merlin Cia Brasileira de Bricolagem | 0800-602-1380 | TAMARA | 2025-02-05 | 8418.91
10.490.181/0001-35 | MadeiraMadeira Comércio Eletrônico S/A | 0800 080 0099 | Luiza | 2025-02-05 | 10175.37
51.065.987/0001-63 | VELVE COMERCIO DE MAQUINAS E FERRAMENTAS LTDA | (48) 2012-3500 | Talita | 2025-02-05 | 6138.81