## Planilha Orcamentária
PLANILHA ORÇAMENTÁRIA DE CUSTOS
PREFEITURA MUNICIPAL DE BOM JARDIM DE MINAS /MG |  |  |  |  | DOC Nº: |  | 01/04.
OBRA: PAVIMENTAÇÃO ASFÁLTICA EM CBUQ E EXECUÇÃO DE INFRAESTRUTURA EM VIA URBANA - ETAPA 02 |  |  |  |  | DATA: |  | 2025-05-05
LOCAL: AVENIDA PREFEITO GENIVALDO MARQUES DE PAULA - CENTRO (ENTRADA DO MUNICIPIO DE BOM JARDIM DE MINAS)/MG |  |  |  |  | FORMA DE EXECUÇÃO:
REGIÃO/MÊS DE REFERÊNCIA: SEINFRA - REGIÃO LESTE -JANEIRO/2025, SINAPI DEZEMBRO/2024 E SICRO JANEIRO/2025 - COM DESONERAÇÃO. |  |  |  |  | ( ) | DIRETA | ( X ) | INDIRETA
*DEMONSTRATIVO DE BDI EXTRAÍDO DA TABELA DE REFERÊNCIA (SETOP/SEINFRA) ACIMA RELACIONADA - PÁG. 15. |  |  |  |  | % ISS MUNICIPAL: | 5% | BDI: | 29.28%
ITEM | CÓDIGO | CÓDIGO | DESCRIÇÃO | UNIDADE | QUANTIDADE | PREÇO UNITÁRIO S/ BDI | PREÇO UNITÁRIO C/ BDI | PREÇO TOTAL
1.0 |  |  | SERVIÇOS PRELIMINARES |  |  |  | 0 | 14265.2211
1.1 | SEINFRA | ED-28427 | FORNECIMENTO E COLOCAÇÃO DE PLACA DE OBRA EM CHAPA GALVANIZADA (3,00 X 1,50 M) - EM CHAPA GALVANIZADA 0,26 AFIXADAS COM REBITES 540 E PARAFUSOS 3/8, EM ESTRUTURA METÁLICA VIGA U 2" ENRIJECIDA COM METALON 20 X 20, SUPORTE EM EUCALIPTO AUTOCLAVADO PINTADAS | U | 1 | 1179.54 | 1654.89 | 1654.89
1.2 | SEINFRA | ED-50135 | BARRACÃO DE OBRA, EM CHAPA DE COMPENSADO RESINADO, INCLUSIVE INSTALAÇÕES SANITÁRIAS E MOBILIÁRIO - PADRÃO DERMG | M² | 12 | 629.66 | 814.02 | 9768.24
1.3 | SEINFRA | ED-50392 | MOBILIZAÇÃO E DESMOBILIZAÇÃO DE OBRA EM CENTRO URBANO OU REGIÃO LIMÍTROFE COM VALOR ATÉ O VALOR DE 1.000.000,00 | % | 0.5 | 460406.7957 | 568418.23 | 2842.0911
2.0 |  |  | DRENAGEM PLUVIAL |  |  |  |  | 149390.87
2.1 | SEINFRA | ED-51105 | ESCAVAÇÃO MECÂNICA EM MATERIAL DE 1ª CATEGORIA, INCLUSIVE CARGA EM CAMINHÃO, EXCLUSIVE TRANSPORTE E DESCARGA | M³ | 106.99 | 7.48 | 9.67 | 1034.59
2.2 | SEINFRA | ED-51094 | APILOAMENTO MECANIZADO EM FUNDO DE VALA COM PLACA VIBRATÓRIA, EXCLUSIVE ESCAVAÇÃO | M² | 77.04 | 13.63 | 17.62 | 1357.44
2.3 | SEINFRA | ED-48311 | CONCRETO MAGRO, TRAÇO 1:3:6, PREPARADO EM OBRA COM BETONEIRA, SEM FUNÇÃO ESTRUTURAL | M³ | 14.0865 | 406.05 | 524.94 | 7394.57
2.4 | SEINFRA | ED-9204 | TUBO DE CONCRETO SIMPLES, CLASSE PS1, DIÂMETRO DE 400MM, INCLUSIVE CARGA E DESCARGA MECÂNICA EM CAMINHÃO, ASSENTAMENTO E REJUNTAMENTO, EXCLUSIVE ESCAVAÇÃO E TRANSPORTE | M | 22.6 | 147.39 | 190.55 | 4306.43
2.5 | SEINFRA | ED-9206 | TUBO DE CONCRETO SIMPLES, CLASSE PS1, DIÂMETRO DE 600MM, INCLUSIVE CARGA E DESCARGA MECÂNICA EM CAMINHÃO, ASSENTAMENTO E REJUNTAMENTO, EXCLUSIVE ESCAVAÇÃO E TRANSPORTE | M | 22.5 | 247.72 | 320.25 | 7205.63
2.6 | SEINFRA | ED-9207 | TUBO DE CONCRETO ARMADO, CLASSE PA1, DIÂMETRO DE 400MM, INCLUSIVE CARGA E DESCARGA MECÂNICA EM CAMINHÃO, ASSENTAMENTO E REJUNTAMENTO, EXCLUSIVE ESCAVAÇÃO E TRANSPORTE | M | 30.95 | 174.82 | 226.01 | 6995.01
2.7 | SEINFRA | ED-9209 | TUBO DE CONCRETO ARMADO, CLASSE PA1, DIÂMETRO DE 600MM, INCLUSIVE CARGA E DESCARGA MECÂNICA EM CAMINHÃO, ASSENTAMENTO E REJUNTAMENTO, EXCLUSIVE ESCAVAÇÃO E TRANSPORTE | M | 6 | 278.44 | 359.97 | 2159.82
2.8 | SEINFRA | ED-51121 | REATERRO MANUAL DE VALA, INCLUSIVE ESPALHAMENTO E COMPACTAÇÃO MECANIZADA COM PLACA VIBRATÓRIA | M³ | 78.1235 | 45.75 | 59.15 | 4621.01
2.9 | SEINFRA | ED-51139 | GUIA DE MEIO-FIO, EM CONCRETO COM FCK 20MPA, PRÉMOLDADA, MFC-01 PADRÃO DER-MG, DIMENSÕES (12X16,7X35)CM, EXCLUSIVE SARJETA, INCLUSIVE ESCAVAÇÃO, APILOAMENTO E TRANSPORTE COM RETIRADA DO MATERIAL ESCAVADO (EM CAÇAMBA) | M | 632.8 | 76.16 | 98.46 | 62305.49
2.10 | SINAPI | 102674 | DRENO PROFUNDO (SEÇÃO 0,50 X 1,50 M), COM TUBO DE PEAD CORRUGADO PERFURADO, DN 100 MM, ENCHIMENTO COM AREIA. AF_07/2021 | M | 152.65 | 141.14 | 182.47 | 27854.05
2.11 | SEINFRA | ED-48549 | BOCA DE LOBO SIMPLES (TIPO A - FERRO FUNDIDO), QUADRO, GRELHA E CANTONEIRA, INCLUSIVE ESCAVAÇÃO, REATERRO E BOTA-FORA | UNID. | 5 | 2616.81 | 3383.01 | 16915.05
2.12 | SEINFRA | ED-48573 | CAIXA DE CAPTAÇÃO E DRENAGEM TIPO A (120 X 120 X 150 CM), D = 500 MM A 1500MM, INCLUSIVE ESCAVAÇÃO, REATERRO E BOTA FORA | UNID. | 2 | 2800.81 | 3620.89 | 7241.78
3.0 |  |  | SERVIÇOS DE TERRAPLENAGEM |  |  |  | 0 | 133177.77
3.1 | SEINFRA | RO-00267 | REGULARIZAÇÃO DO SUB-LEITO (PROCTOR NORMAL) | M² | 1888.85 | 0.97 | 1.25 | 2361.06
3.2 | SEINFRA | ED-51106 | ESCAVAÇÃO MECÂNICA EM MATERIAL DE 2ª CATEGORIA, INCLUSIVE CARGA EM CAMINHÃO, EXCLUSIVE TRANSPORTE E DESCARGA | M³ | 982.202 | 9.35 | 12.09 | 11874.82
3.3 | SEINFRA | ED-29231 | TRANSPORTE DE MATERIAL DE QUALQUER NATUREZA EMCAMINHÃO, DISTÂNCIA MAIOR QUE 2KM E MENOR OU IGUAL A 5KM, DENTRO DO PERÍMETRO URBANO, EXCLUSIVE CARGA, INCLUSIVE DESCARGA | M3xKM | 2553.7252 | 2.68 | 3.46 | 8835.89
3.4 | SEINFRA | RO-00283 | SUB-BASE DE SOLO ESTABILIZADO GRANULOMETRICAMENTE SEM MISTURA COM MATERIAL DE JAZIDA - COMPACTADO NA ENERGIA INTERMEDIÁRIA (EXECUÇÃO, INCLUÍDO ESCAVAÇÃO E CARGA DO MATERIAL DE JAZIDA, EXCLUI O TRANSPORTE) | M³ | 2455.7 | 12.32 | 15.93 | 39119.3
3.5 | SEINFRA | RO-00356 | BASE OU SUB-BASE ESTABILIZADA GRANULOMETRICAMENTE COM MISTURA EM USINA DE SOLO BRITA (29,10% - 67,90%) COM 3% DE CIMENTO, COM MATERIAL DE JAZIDA E BRITA COMERCIAL - COMPACTADO NA ENERGIA INTERMEDIÁRIA (EXECUÇÃO, INCLUÍDO ESCAVAÇÃO E CARGA DO MATERIAL DE JAZIDA, FORNECIMENTO E CARGA DO CIMENTO E DA BRITA, EXCLUI O TRANSPORTE) | M³ | 283.33 | 167.88 | 217.04 | 61493.94
3.6 | SEINFRA | RO-3872 | TRANSPORTE EM CAMINHÃO BASCULANTE COM CAPACIDADE DE 12M3 - RODOVIA PAVIMENTADA | TXKM | 11300.9004 | 0.65 | 0.84 | 9492.76
4.0 |  |  | SERVIÇOS DE PAVIMENTAÇÃO ASFÁLTICA |  |  |  | 0 | 183418.87
4.1 | COMPOSIÇÃO | 001 | IMPRIMAÇÃO (EXECUÇÃO E FORNECIMENTO DO MATERIAL BETUMINOSO, EXCLUSIVE TRANSPORTE DO MATERIAL BETUMINOSO) | M² | 1888.85 | 4.6349 | 5.99 | 11314.21
4.2 | SEINFRA | RO-3872 | TRANSPORTE EM CAMINHÃO BASCULANTE COM CAPACIDADE DE 12M3 - RODOVIA PAVIMENTADA | TxKM | 797.85 | 0.65 | 0.84 | 670.19
4.3 | COMPOSIÇÃO | 002 | PINTURA DE LIGAÇÃO (EXECUÇÃO E FORNECIMENTO DO MATERIAL BETUMINOSO, EXCLUSIVE TRANSPORTE DO MATERIAL BETUMINOSO) | M² | 1888.85 | 2.0615 | 2.67 | 5043.23
4.4 | SEINFRA | RO-3872 | TRANSPORTE EM CAMINHÃO BASCULANTE COM CAPACIDADE DE 12M3 - RODOVIA PAVIMENTADA | TXKM | 332.44 | 0.65 | 0.84 | 279.25
4.5 | SEINFRA | ED-7623 | EXECUÇÃO E APLICAÇÃO DE CONCRETO BETUMINOSO USINADO A QUENTE (CBUQ), MASSA COMERCIAL, INCLUINDO FORNECIMENTO E TRANSPORTE DOS AGREGADOS E MATERIAL BETUMINOSO, EXCLUSIVE TRANSPORTE DA MASSA ASFÁLTICA ATÉ A PISTA | M³ | 66.1098 | 1770.86 | 2289.37 | 151349.68
4.6 | SICRO | 5914612 | TRANSPORTE DE MISTURA BETUMINOSA A QUENTE COM CAMINHÃO COM CAÇAMBA TÉRMICA DE 6M³ - RODOVIA PAVIMENTADA | M³XKM | 9585.9138 | 1.19 | 1.54 | 14762.31
5.0 |  |  | SINALIZAÇÃO VIÁRIA |  |  |  | 0 | 16376.51
5.1 | SICRO | 5213401 | PINTURA DE FAIXA COM TINTA ACRÍLICA - ESPESSURA DE 0,6MM | M | 171.645 | 29.18 | 37.72 | 6474.45
5.2 | SICRO | 5213863 | SUPORTE METÁLICO GALVANIZADO PARA PLACA DE ADVERTÊNCIA OU REGULAMENTAÇÃO - LADO OU DIÂMETRO DE 0,60M - FORNECIMENTO E IMPLANTAÇÃO | UNID. | 9 | 457.09 | 590.93 | 5318.37
5.3 | SICRO | 5213417 | PLACA EM AÇO Nº16 GALVANIZADO COM PELÍCULA RETRORREFLETIVA TIPO I+III-CONFECÇÃO | M² | 2.154 | 447.79 | 578.9 | 1246.92
5.5 | SICRO | 5213405 | PINTURA DE SETAS E ZEBRADOS COM TINTA ACRÍLICA - ESPESSURA DE 0,6MM | M² | 61.53 | 41.95 | 54.23 | 3336.77
6.0 |  |  | URBANIZAÇÃO |  |  |  | 0 | 74631.08
6.1 | SEINFRA | ED-48215 | ALVENARIA DE BLOCO DE CONCRETO CHEIO SEM ARMAÇÃO, EM CONCRETO COM FCK 15MPA , ESP. 9CM, PARA REVESTIMENTO, INCLUSIVE ARGAMASSA PARA ASSENTAMENTO (DETALHE D - CADERNO SEDS) | M² | 317.1 | 103.51 | 133.82 | 42434.32
6.2 | SEINFRA | ED-50727 | CHAPISCO COM ARGAMASSA, TRAÇO 1:3 (CIMENTO E AREIA), ESP . 5MM, APLICADO EM ALVENARIA/ESTRUTURA DE CONCRETO COM COLHER, INCLUSIVE ARGAMASSA COM PREPARO MECANIZADO | M² | 369.95 | 9.58 | 12.39 | 4583.68
6.3 | SEINFRA | ED-50732 | EMBOÇO COM ARGAMASSA, TRAÇO 1:6 (CIMENTO E AREIA), ESP. 20MM, APLICAÇÃO MANUAL, INCLUSIVE ARGAMASSA COM PREPARO MECANIZADO, EXCLUSIVE CHAPISCO | M² | 369.95 | 34.71 | 44.87 | 16599.66
6.4 | SEINFRA | ED-50514 | PREPARAÇÃO PARA EMASSAMENTO OU PINTURA (LÁTEX/ ACRÍLICA) EM PAREDE, INCLUSIVE UMA (1) DEMÃO DE SELADOR ACRÍLICO | M² | 369.95 | 7.17 | 9.27 | 3429.44
6.5 | SEINFRA | ED-50498 | PINTURA LÁTEX (PVA) EM PAREDE, DUAS (2) DEMÃOS, EXCLUSIVE SELADOR ACRÍLICO E MASSA ACRÍLICA/CORRIDA (PVA) | M² | 369.95 | 15.86 | 20.5 | 7583.98
TOTAL GERAL DA OBRA | [7 empty] | 571260.3211
Priscila Cristina de Paula Neto
Engenheira Civil
CREA-MG Nº: 142702/D
José Francisco Matos e Silva
Prefeito Municipal de Bom Jardim de Minas
ESTADO DE MINAS GERAIS
Secretaria de Etado de Infraestrutura e Mobilidade
Subsecretaria de Infraestrutura
Superintendência de Obras Públicas
Diretoria de Engenharia e Qualidade

## Memória de Cálculo
MEMÓRIA DE CÁLCULO DE QUANTITATIVOS
PREFEITURA MUNICIPAL DE BOM JARDIM DE MINAS /MG
OBRA: PAVIMENTAÇÃO ASFÁLTICA EM CBUQ E EXECUÇÃO DE INFRAESTRUTURA EM VIA URBANA - ETAPA 02
LOCAL: AVENIDA PREFEITO GENIVALDO MARQUES DE PAULA - CENTRO (ENTRADA DO MUNICIPIO DE BOM JARDIM DE MINAS)/MG
[9 empty] | Data: | 2024-05-05
Resp. Técnica: |  | Priscila Cristina de Paula Neto |  | Engenheira Civil | CREA-MG Nº: 142702/D
DOC Nº: 03/04.
ITEM | CÓDIGO | SERVIÇOS
1.0 |  | SERVIÇOS PRELIMINARES
1.1 | ED-28427 | FORNECIMENTO E COLOCAÇÃO DE PLACA DE OBRA EM CHAPA GALVANIZADA (3,00 X 1,50 M) - EM CHAPA GALVANIZADA 0,26 AFIXADAS COM REBITES 540 E PARAFUSOS 3/8, EM ESTRUTURA METÁLICA VIGA U 2" ENRIJECIDA COM METALON 20 X 20, SUPORTE EM EUCALIPTO AUTOCLAVADO PINTADAS
Quantidade = | 1 | U
1.2 | ED-50135 | BARRACÃO DE OBRA, EM CHAPA DE COMPENSADO RESINADO, INCLUSIVE INSTALAÇÕES SANITÁRIAS E MOBILIÁRIO - PADRÃO DERMG
Quantidade = | 12 | M² | para atender à obra: (4,00 m de largura x 3,00 m comprimento) *(registrar e evidenciar a existência do barracão no canteiro de obras através de fotos - periodicamente a mês a mês ao longo da execução das obras)
1.3 | ED-50392 | MOBILIZAÇÃO E DESMOBILIZAÇÃO DE OBRA EM CENTRO URBANO OU REGIÃO LIMÍTROFE COM VALOR ATÉ O VALOR DE 1.000.000,00
0.5
VALOR DA OBRA S/ BDI (SEM O VALOR DE MOB. E DESM. |  | VALOR DA OBRA C/ BDI (SEM O VALOR DE MOB. E DESM. |  | VALOR DE MOB. E DESM. C/BDI (VALOR DA OBRA C/BDI SEM O VALOR DO ITEM MO. E DESM.) / 100 * 0,50
460406.7957 |  | 568418.23 |  | 2842.0911
2.0 |  | DRENAGEM PLUVIAL
2.1 | ED-51105 | ESCAVAÇÃO MECÂNICA EM MATERIAL DE 1ª CATEGORIA, INCLUSIVE CARGA EM CAMINHÃO, EXCLUSIVE TRANSPORTE E DESCARGA
Rede de 400 mm = | Altura Escavação | 1.3 | x | Largura Escavação | 0.8 | x | Metros Tubo de 400 mm | 22.6 | = | 23.5
Rede de 600 mm = | Altura Escavação | 1.5 | x | Largura Escavação | 1.2 | x | Metros Tubo de 600 mm | 22.5 | = | 40.5
Rede de 400 mm Armado = | Altura Escavação | 1.3 | x | Largura Escavação | 0.8 | x | Metros Tubo Armado de 400 mm | 30.95 | = | 32.19
Rede de 600 mm Armado= | Altura Escavação | 1.5 | x | Largura Escavação | 1.2 | x | Metros Tubo Armado de 600 mm | 6 | = | 10.8
Total = | 106.99 | m³
2.2 | ED-51094 | APILOAMENTO MECANIZADO EM FUNDO DE VALA COM PLACA VIBRATÓRIA, EXCLUSIVE ESCAVAÇÃO
Rede de 400 mm = | Largura Escavação | 0.8 | x | Metros Tubo de 400 mm | 22.6 | = | 18.08
Rede de 600 mm = | Largura Escavação | 1.2 | x | Metros Tubo de 600 mm | 22.5 | = | 27
Rede de 400 mm Armado = | Largura Escavação | 0.8 | x | Metros Tubo Armado de 400 mm | 30.95 | = | 24.76
Rede de 600 mm Armado= | Largura Escavação | 1.2 | x | Metros Tubo Armado de 600 mm | 6 | = | 7.2
Total = | 77.04 | m²
2.3 | ED-48311 | CONCRETO MAGRO, TRAÇO 1:3:6, PREPARADO EM OBRA COM BETONEIRA, SEM FUNÇÃO ESTRUTURAL
Rede de 400 mm = | Extensão: | 22.6 | x | Conforme Tabela 1 - Dimensionamento do berço para redes tubulares / Manual SUDECAP. Concreto 1:3:6 (0,13m³/m) para tubo com DN = 400 mm. |  |  | 0.13 | = | 2.938
Rede de 600 mm = | Extensão: | 22.5 | x | Conforme Tabela 1 - Dimensionamento do berço para redes tubulares / Manual SUDECAP. Concreto 1:3:6 (0,25m³/m) para tubo com DN = 600 mm. |  |  | 0.25 | = | 5.625
Rede de 400 mm Armado = | Extensão: | 30.95 | x | Conforme Tabela 1 - Dimensionamento do berço para redes tubulares / Manual SUDECAP. Concreto 1:3:6 (0,13m³/m) para tubo com DN = 400 mm. |  |  | 0.13 | = | 4.0235
Rede de 600 mm Armado= | Extensão: | 6 | x | Conforme Tabela 1 - Dimensionamento do berço para redes tubulares / Manual SUDECAP. Concreto 1:3:6 (0,25m³/m) para tubo com DN = 600 mm. |  |  | 0.25 | = | 1.5
Total = | 14.0865 | m³
2.4 | ED-9204 | TUBO DE CONCRETO SIMPLES, CLASSE PS1, DIÂMETRO DE 400MM, INCLUSIVE CARGA E DESCARGA MECÂNICA EM CAMINHÃO, ASSENTAMENTO E REJUNTAMENTO, EXCLUSIVE ESCAVAÇÃO E TRANSPORTE
| BL-5 a BL-4 | BL-3 a CX-2
Rede Principal > Quantidade = | 2.2 | 20.4
Quantidade = | 22.6 | m
2.5 | ED-9206 | TUBO DE CONCRETO SIMPLES, CLASSE PS1, DIÂMETRO DE 600MM, INCLUSIVE CARGA E DESCARGA MECÂNICA EM CAMINHÃO, ASSENTAMENTO E REJUNTAMENTO, EXCLUSIVE ESCAVAÇÃO E TRANSPORTE
| CX-1 a BL-1 | CX-2 a BL-2
Rede Principal > Quantidade = | 2 | 20.5
Quantidade = | 22.5 | m
2.6 | ED-9207 | TUBO DE CONCRETO ARMADO, CLASSE PA1, DIÂMETRO DE 400MM, INCLUSIVE CARGA E DESCARGA MECÂNICA EM CAMINHÃO, ASSENTAMENTO E REJUNTAMENTO, EXCLUSIVE ESCAVAÇÃO E TRANSPORTE
BL-4 a CX-2
Rede Principal > Quantidade = | 30.95
Quantidade = | 30.95 | m
2.7 | ED-9209 | TUBO DE CONCRETO ARMADO, CLASSE PA1, DIÂMETRO DE 600MM, INCLUSIVE CARGA E DESCARGA MECÂNICA EM CAMINHÃO, ASSENTAMENTO E REJUNTAMENTO, EXCLUSIVE ESCAVAÇÃO E TRANSPORTE
BL-1 a BL-2
Rede Principal > Quantidade = | 6
Quantidade = | 6 | m
2.8 | ED-51121 | REATERRO MANUAL DE VALA, INCLUSIVE ESPALHAMENTO E COMPACTAÇÃO MECANIZADA COM PLACA VIBRATÓRIA
|  |  |  | Volume Total de Escavação Tubo concreto simples e armado de 400 mm= |  | 55.69
TUBOS DE 400MM
Volume dos Tubos (m³) (Ø 400 mm) A = ((π*r²): *Raio do diâmetro externo do tubo (0,40 m), sendo 0,20 m | 0.1256 | x | somatório Tubo concreto simples e armado de 400 mm | 53.55 | = | 6.73
Volume Total do Berço = ((Índice de consumo (m³/m)*extensão dos tubos)) | 0.13 | x |  |  | = | 6.9615
Volume de Reaterro (volume de Escavação dos tubos de 400mm) - (volume dos Tubos de 400mm) - (volume total do berço de Concreto dos tubos de 400mm) em (M³) | [5 empty] | 41.9985
|  |  |  | Volume Total de Escavação Tubo concreto simples e armado de 400 mm= |  | 51.3
TUBOS DE 600MM
Volume dos Tubos (m³) (Ø 600 mm) A = ((π*r²): *Raio do diâmetro externo do tubo (0,60 m), sendo 0,30 m | 0.2826 | x | somatório Tubo concreto simples e armado de 600 mm | 28.5 | = | 8.05
Volume Total do Berço = ((Índice de consumo (m³/m)*extensão dos tubos)) | 0.25 | x |  |  | = | 7.125
Volume de Reaterro (volume de Escavação dos tubos de 600mm) - (volume dos Tubos de 600mm) - (volume total do berço de Concreto dos tubos de 600mm) em (M³) | [5 empty] | 36.125
Volume Total de Escavação dos Tubos concreto simples e armado de 400 e 600 mm= | [5 empty] | 78.1235 | m³
2.9 | ED-51139 | GUIA DE MEIO-FIO, EM CONCRETO COM FCK 20MPA, PRÉMOLDADA, MFC-01 PADRÃO DER-MG, DIMENSÕES (12X16,7X35)CM, EXCLUSIVE SARJETA, INCLUSIVE ESCAVAÇÃO, APILOAMENTO E TRANSPORTE COM RETIRADA DO MATERIAL ESCAVADO (EM CAÇAMBA)
EXTENSÃO DE MEIOS-FIOS RETIRADO DE PROJETO: |  | 632.8
2.10 | 102674 | DRENO PROFUNDO (SEÇÃO 0,50 X 1,50 M), COM TUBO DE PEAD CORRUGADO PERFURADO, DN 100 MM, ENCHIMENTO COM AREIA. AF_07/2021
EXTENSÃO DE DRENO PROFUNDO RETIRADO DE PROJETO: |  | 152.65
2.11 | ED-48549 | BOCA DE LOBO SIMPLES (TIPO A - FERRO FUNDIDO), QUADRO, GRELHA E CANTONEIRA, INCLUSIVE ESCAVAÇÃO, REATERRO E BOTA-FORA
BOCA DE LOBO RETIRADO DE PROJETO: |  | 5
2.12 | ED-48573 | CAIXA DE CAPTAÇÃO E DRENAGEM TIPO A (120 X 120 X 150 CM), D = 500 MM A 1500MM, INCLUSIVE ESCAVAÇÃO, REATERRO E BOTA FORA
BOCA DE LOBO RETIRADO DE PROJETO: |  | 2
3.0 |  | SERVIÇOS DE TERRAPLENAGEM
3.1 | RO-00267 | REGULARIZAÇÃO DO SUB-LEITO (PROCTOR NORMAL)
ÁREA RETIRADA DO AUTOCAD: |  | 1888.85
3.2 | ED-51106 | ESCAVAÇÃO MECÂNICA EM MATERIAL DE 2ª CATEGORIA, INCLUSIVE CARGA EM CAMINHÃO, EXCLUSIVE TRANSPORTE E DESCARGA
ÁREA TOTAL (TRECHO 01) ESCAVAÇÃO = |  |  | 1888.85
ALTURA DE ESCAVAÇÃO = |  |  | 0.4
FATOR DE EMPOLAMENTO = |  |  | 30%
VOLUME TOTAL DE ESCAVAÇÃO = |  | 982.202
3.3 | ED-29231 | TRANSPORTE DE MATERIAL DE QUALQUER NATUREZA EMCAMINHÃO, DISTÂNCIA MAIOR QUE 2KM E MENOR OU IGUAL A 5KM, DENTRO DO PERÍMETRO URBANO, EXCLUSIVE CARGA, INCLUSIVE DESCARGA
VOLUME DA SUBBASE: |  | DMT: | Transporte material:
982.202 |  | 2.6 | 2553.7252
3.4 | RO-00283 | SUB-BASE DE SOLO ESTABILIZADO GRANULOMETRICAMENTE SEM MISTURA COM MATERIAL DE JAZIDA - COMPACTADO NA ENERGIA INTERMEDIÁRIA (EXECUÇÃO, INCLUÍDO ESCAVAÇÃO E CARGA DO MATERIAL DE JAZIDA, EXCLUI O TRANSPORTE)
ÁREA TOTAL (TRECHO 01) SUB BASE = |  |  | 1888.85
ALTURA DA SUB BASE = |  |  | 0.15
FATOR DE EMPOLAMENTO = |  |  | 30%
VOLUME TOTAL DE SUB-BASE = |  | 2455.7
3.5 | RO-00356 | BASE OU SUB-BASE ESTABILIZADA GRANULOMETRICAMENTE COM MISTURA EM USINA DE SOLO BRITA (29,10% - 67,90%) COM 3% DE CIMENTO, COM MATERIAL DE JAZIDA E BRITA COMERCIAL - COMPACTADO NA ENERGIA INTERMEDIÁRIA (EXECUÇÃO, INCLUÍDO ESCAVAÇÃO E CARGA DO MATERIAL DE JAZIDA, FORNECIMENTO E CARGA DO CIMENTO E DA BRITA, EXCLUI O TRANSPORTE)
ÁREA DO TRECHO: | Altura da Base: | VOLUME DA BASE:
1888.85 | 0.15 | 283.33
3.6 | RO-3872 | TRANSPORTE EM CAMINHÃO BASCULANTE COM CAPACIDADE DE 12M3 - RODOVIA PAVIMENTADA
VOLUME DA BASE: |  | DMT: | base = 33% de bica corrida: | Volume de bica corrida para a base: | Peso Específico da bica corrida: | Transporte da bica corrida:
283.33 |  | 27.5 | 98 | 277.6634 | 1.48 | 11300.9004
4.0 |  | SERVIÇOS DE PAVIMENTAÇÃO ASFÁLTICA
4.1 | 001 | IMPRIMAÇÃO (EXECUÇÃO E FORNECIMENTO DO MATERIAL BETUMINOSO, EXCLUSIVE TRANSPORTE DO MATERIAL BETUMINOSO)
ÁREA RETIRADA DO AUTOCAD A SER PAVIMENTADA: |  | 1888.85
4.2 | RO-3872 | TRANSPORTE EM CAMINHÃO BASCULANTE COM CAPACIDADE DE 12M3 - RODOVIA PAVIMENTADA
ÁREA RETIRADA DO AUTOCAD A SER PAVIMENTADA: | DMT: | Índice de Consumo (CM-30) (t/m²): | Total:
1888.85 | 352 | 0.0012 | 797.85
4.3 | 002 | PINTURA DE LIGAÇÃO (EXECUÇÃO E FORNECIMENTO DO MATERIAL BETUMINOSO, EXCLUSIVE TRANSPORTE DO MATERIAL BETUMINOSO)
ÁREA RETIRADA DO AUTOCAD A SER PAVIMENTADA: |  | 1888.85
4.4 | RO-3872 | TRANSPORTE EM CAMINHÃO BASCULANTE COM CAPACIDADE DE 12M3 - RODOVIA PAVIMENTADA
Área de Pavimentação: | DMT: | Índice de Consumo (RR-2C): | Total:
1888.85 | 352 | 0.0005 | 332.44
4.5 | ED-7623 | EXECUÇÃO E APLICAÇÃO DE CONCRETO BETUMINOSO USINADO A QUENTE (CBUQ), MASSA COMERCIAL, INCLUINDO FORNECIMENTO E TRANSPORTE DOS AGREGADOS E MATERIAL BETUMINOSO, EXCLUSIVE TRANSPORTE DA MASSA ASFÁLTICA ATÉ A PISTA
Área de Pavimentação: (m²) | Espessura do CBUQ | Volume do CBUQ
1888.85 | 0.035 | 66.1098
4.6 | 5914612 | TRANSPORTE DE MISTURA BETUMINOSA A QUENTE COM CAMINHÃO COM CAÇAMBA TÉRMICA DE 6M³ - RODOVIA PAVIMENTADA
Volume do CBUQ | DMT: | Total:
66.1098 | 145 | 9585.9138
5.0 |  | SINALIZAÇÃO VIÁRIA
5.1 | 5213401 | PINTURA DE FAIXA COM TINTA ACRÍLICA - ESPESSURA DE 0,6MM
Extensão do Trecho: | *Lados de pintura de faixa dos bordos da pista à executar: |  | TOTAL: |  |  | Extensão do Trecho: | *Lados de pintura de faixa dos bordos da pista à executar: |  | TOTAL:
Trecho 01 | [5 empty] | 8.4 | 2 |  | 16.8
5.6 | 1 |  | 5.6 |  |  | 6.85 | 2 |  | 13.7
11.45 | 1 |  | 11.45 |  |  | 7.6 | 2 |  | 15.2
33.8 | 4 |  | 135.2 |  |  | 5.2 | 1 |  | 5.2
19.6 | 4 |  | 78.4 |  |  | 0.75 | 1 |  | 0.75
43.6 | 4 |  | 174.4 |  |  | 4.75 | 1 |  | 4.75
2.9 | 4 |  | 11.6 |  |  | 1 | 76 |  | 76
7.4 | 4 |  | 29.6 |  |  | 6.1 | 1 |  | 6.1
11.75 | 4 |  | 47 |  |  | 8.3 | 1 |  | 8.3
9.7 | 4 |  | 38.8 |  |  | 4.05 | 1 |  | 4.05
14.15 | 4 |  | 56.6 |  |  | 8.8 | 1 |  | 8.8
11.25 | 4 |  | 45 |  |  | 6.9 | 1 |  | 6.9
11.15 | 4 |  | 44.6 |  |  | 10.5 | 1 |  | 10.5
14.2 | 4 |  | 56.8 |  |  | 5.85 | 1 |  | 5.85
9.4 | 4 |  | 37.6 |  |  | 2.4 | 1 |  | 2.4
8.3 | 4 |  | 33.2 |  |  | 9 | 1 |  | 9
4.4 | 4 |  | 17.6 |  |  | 2.85 | 1 |  | 2.85
Trecho 02 | [5 empty] | 7 | 1 |  | 7
5.2 | 1 |  | 5.2 |  |  | 8.05 | 1 |  | 8.05
9.7 | 1 |  | 9.7 |  |  | 80.2 | 1 |  | 80.2
8 | 1 |  | 8 |  |  | 46.3 | 1 |  | 46.3
6.2 | 1 |  | 6.2 |  |  | 9.7 | 1 |  | 9.7
8.25 | 1 |  | 8.25 |  |  | 4.9 | 1 |  | 4.9
7.55 | 1 |  | 7.55 |  |  | 14.3 | 1 |  | 14.3
8.5 | 1 |  | 8.5 |  |  | 20.4 | 1 |  | 20.4
5.95 | 1 |  | 5.95 |  |  | 25 | 1 |  | 25
8.85 | 1 |  | 8.85 |  |  | 5.6 | 1 |  | 5.6
8.9 | 1 |  | 8.9 |  |  | 3.35 | 1 |  | 3.35
7 | 1 |  | 7 |  |  | 12.4 | 1 |  | 12.4
7.35 | 1 |  | 7.35 |  |  | 28.15 | 1 |  | 28.15
7.1 | 1 |  | 7.1 |  |  | 5.6 | 1 |  | 5.6
9.3 | 1 |  | 9.3 |  |  | 4.4 | 1 |  | 4.4
8.35 | 1 |  | 8.35 |  |  | 9 | 1 |  | 9
6.6 | 1 |  | 6.6 |  |  | 8.15 | 1 |  | 8.15
9.55 | 1 |  | 9.55 |  |  | 5 | 1 |  | 5
13.05 | 1 |  | 13.05 |  |  | 4.4 | 1 |  | 4.4
10.15 | 1 |  | 10.15 |  |  | 5.8 | 1 |  | 5.8
10.3 | 1 |  | 10.3 |  |  | 1.3 | 1 |  | 1.3
11.55 | 1 |  | 11.55 |  |  | 5.85 | 1 |  | 5.85
8.15 | 1 |  | 8.15 |  |  | 4.7 | 2 |  | 9.4
3.2 | 1 |  | 3.2 |  |  | 7.2 | 2 |  | 14.4
6.1 | 1 |  | 6.1 |  |  | 8.15 | 2 |  | 16.3
4.3 | 2 |  | 8.6 |  |  | 5.65 | 2 |  | 11.3
8.65 | 2 |  | 17.3 |  |  | 9.75 | 2 |  | 19.5
4.3 | 2 |  | 8.6 |  |  | 2.3 | 1 |  | 2.3
9.1 | 2 |  | 18.2 |  |  | 1.3 | 1 |  | 1.3
7.15 | 2 |  | 14.3 |  |  | 1.85 | 1 |  | 1.85
10.5 | 2 |  | 21 |  |  | TOTAL |  |  | 1716.45
7.8 | 2 |  | 15.6 |  |  | TOTAL EM COMP. | 1716.45 | X | 0,10 m ESP. | TOTAL = | 171.645
3.1 | 2 |  | 6.2
5.2 | 5213863 | SUPORTE METÁLICO GALVANIZADO PARA PLACA DE ADVERTÊNCIA OU REGULAMENTAÇÃO - LADO OU DIÂMETRO DE 0,60M - FORNECIMENTO E IMPLANTAÇÃO
5.3 | 5213417 | PLACA EM AÇO Nº16 GALVANIZADO COM PELÍCULA RETRORREFLETIVA TIPO I+III-CONFECÇÃO
Placa Vertical - R19 Velocidade máxima permitida |  | *Dimensões (malha) das Placas - (conforme manual CONTRAN - volume II - sinalização vertical de advertência - pág. 139. |  | Quant. Total de Placas: | Área Total de Placas:
Quantidade: | Locação/Estaca: | Lado "a" | Lado "a"
2 | - | 0.5 | 0.5 | 2 | 0.3925
Placa Vertical - R9 Placa Proibido trânsito de caminhões |  | *Dimensões (malha) das Placas - (conforme manual CONTRAN - volume II - sinalização vertical de advertência - pág. 139. |  | Quant. Total de Placas: | Área Total de Placas:
Quantidade: | Locação/Estaca: | Lado "a" | Lado "a"
1 | - | 0.5 | 0.5 | 1 | 0.19625
Placa Pare - R1 Parada obrigatório |  | *Dimensões (malha) das Placas - (conforme manual CONTRAN - volume II - sinalização vertical de advertência - pág. 139. |  | Quant. Total de Placas: | Área Total de Placas:
Quantidade: | Locação/Estaca: | Lado "a" | Lado "a"
2 | - | 0.6 | 0.6 | 2 | 0.5652
Passagem de pedrestre - A-32a |  | *Dimensões (malha) das Placas - (conforme manual CONTRAN - volume II - sinalização vertical de advertência - pág. 139. |  | Quant. Total de Placas: | Área Total de Placas:
Quantidade: | Locação/Estaca: | Lado "a" | Lado "a"
4 | - | 0.5 | 0.5 | 4 | 1
TOTAL DE SUPORTE E METRAGEM QUADRADA DE PLACA |  |  |  | 9 | 2.154
5.5 | 5213405 | PINTURA DE SETAS E ZEBRADOS COM TINTA ACRÍLICA - ESPESSURA DE 0,6MM
Descrição: | Quantidade: | Área por unidade: | Área Total :
PARE | 2 | 2.2 | 4.4
SETA | 4 | 1.21 | 4.84
SETA EM DOIS SENTIDOS | 1 | 2.2 | 2.2
FAIXA DE PEDESTRE 01 | 1 | 10.63 | 10.63
FAIXA DE PEDESTRE 02 | 1 | 12.34 | 12.34
FAIXA DE PEDESTRE 03 | 1 | 12.14 | 12.14
FAIXA DE PEDESTRE 04 | 1 | 14.98 | 14.98
TOTAL |  |  | 61.53
6.0 |  | URBANIZAÇÃO
6.1 | ED-48215 | ALVENARIA DE BLOCO DE CONCRETO CHEIO SEM ARMAÇÃO, EM CONCRETO COM FCK 15MPA , ESP. 9CM, PARA REVESTIMENTO, INCLUSIVE ARGAMASSA PARA ASSENTAMENTO (DETALHE D - CADERNO SEDS)
ALVENARIA
COMP. | ALT. | ÁREA DE ALVENARIA:
CANTEIRO 01
77.1 | 0.6 | 46.26
CANTEIRO 02
89.3 | 0.6 | 53.58
CANTEIRO 03
12.7 | 0.6 | 7.62
CANTEIRO 04
17.15 | 0.6 | 10.29
CANTEIRO 05
150.9 | 0.6 | 90.54
CANTEIRO 06
151.4 | 0.6 | 90.84
CANTEIRO 07
13.8 | 0.6 | 8.28
CANTEIRO 08
16.15 | 0.6 | 9.69
ÁREA TOTAL |  | 317.1
6.2 | ED-50727 | CHAPISCO COM ARGAMASSA, TRAÇO 1:3 (CIMENTO E AREIA), ESP . 5MM, APLICADO EM ALVENARIA/ESTRUTURA DE CONCRETO COM COLHER, INCLUSIVE ARGAMASSA COM PREPARO MECANIZADO
6.3 | ED-50732 | EMBOÇO COM ARGAMASSA, TRAÇO 1:6 (CIMENTO E AREIA), ESP. 20MM, APLICAÇÃO MANUAL, INCLUSIVE ARGAMASSA COM PREPARO MECANIZADO, EXCLUSIVE CHAPISCO
6.4 | ED-50514 | PREPARAÇÃO PARA EMASSAMENTO OU PINTURA (LÁTEX/ ACRÍLICA) EM PAREDE, INCLUSIVE UMA (1) DEMÃO DE SELADOR ACRÍLICO
6.5 | ED-50498 | PINTURA LÁTEX (PVA) EM PAREDE, DUAS (2) DEMÃOS, EXCLUSIVE SELADOR ACRÍLICO E MASSA ACRÍLICA/CORRIDA (PVA)
CHAPISCO / EMBOÇO / PINTURA
COMP. | ALT. | ÁREA DE CHAPISCO/ EMBOÇO:
CANTEIRO 01
77.1 | 0.7 | 53.97
CANTEIRO 02
89.3 | 0.7 | 62.51
CANTEIRO 03
12.7 | 0.7 | 8.89
CANTEIRO 04
17.15 | 0.7 | 12.005
CANTEIRO 05
150.9 | 0.7 | 105.63
CANTEIRO 06
151.4 | 0.7 | 105.98
CANTEIRO 07
13.8 | 0.7 | 9.66
CANTEIRO 08
16.15 | 0.7 | 11.305
ÁREA TOTAL |  | 369.95

## Cronograma
CRONOGRAMA FÍSICO-FINANCEIRO
PREFEITURA MUNICIPAL DE BOM JARDIM DE MINAS /MG |  |  | VALOR DO CONVÊNIO: | 571260.3211 |  | DATA: | 2025-05-05 | DOC Nº: 04/04.
OBRA: PAVIMENTAÇÃO ASFÁLTICA EM CBUQ E EXECUÇÃO DE INFRAESTRUTURA EM VIA URBANA - ETAPA 02 | [5 empty] | PRAZO PREVISTO PARA EXECUÇÃO DA OBRA: 5 MESES
LOCAL: AVENIDA PREFEITO GENIVALDO MARQUES DE PAULA - CENTRO (ENTRADA DO MUNICIPIO DE BOM JARDIM DE MINAS)/MG
ITEM | ETAPAS/DESCRIÇÃO | FÍSICO/ FINANCEIRO | TOTAL ETAPAS | MÊS 1 | MÊS 2 | MÊS 3 | MÊS 4 | MÊS 5
1.0 | SERVIÇOS PRELIMINARES | Físico % | 2.497% | 20% | 20% | 20% | 20% | 20%
|  | Financeiro | 14265.2211 | 2853.0442 | 2853.0442 | 2853.0442 | 2853.0442 | 2853.0442
2.0 | DRENAGEM PLUVIAL | Físico % | 26.15% | 50% | 50%
|  | Financeiro | 149390.87 | 74695.435 | 74695.435
3.0 | SERVIÇOS DE TERRAPLENAGEM | Físico % | 23.31% | 20% | 30% | 50% | 0% | 0%
|  | Financeiro | 133177.77 | 26635.554 | 39953.331 | 66588.885 | 0 | 0
4.0 | SERVIÇOS DE PAVIMENTAÇÃO ASFÁLTICA | Físico % | 32.11% |  |  | 22% | 55% | 23%
|  | Financeiro | 183418.87 |  |  | 40352.1514 | 100880.3785 | 42186.3401
5.0 | SINALIZAÇÃO VIÁRIA | Físico % | 2.867% | 0% |  |  |  | 100%
|  | Financeiro | 16376.51 | 0 |  |  |  | 16376.51
6.0 | URBANIZAÇÃO | Físico % | 13.06% | 0% |  |  | 20% | 80%
|  | Financeiro | 74631.08 | 0 |  |  | 14926.216 | 59704.864
TOTAL |  | Físico % | 100% | 18.24% | 20.57% | 19.22% | 20.77% | 21.2%
|  | Financeiro | 571260.3211 | 104184.0332 | 117501.8102 | 109794.0806 | 118659.6387 | 121120.7583
Priscila Cristina de Paula Neto
Engenheira Civil
CREA-MG Nº: 142702/D
José Francisco Matos e Silva
| Prefeito Municipal de Bom Jardim de Minas | 0

## COMP.CUSTO
PREFEITURA MUNICIPAL DE BOM JARDIM DE MINAS /MG
OBRA: PAVIMENTAÇÃO ASFÁLTICA EM CBUQ E EXECUÇÃO DE INFRAESTRUTURA EM VIA URBANA - ETAPA 02
LOCAL: AVENIDA PREFEITO GENIVALDO MARQUES DE PAULA - CENTRO (ENTRADA DO MUNICIPIO DE BOM JARDIM DE MINAS)/MG
REGIÃO/MÊS DE REFERÊNCIA: SEINFRA - REGIÃO LESTE -JANEIRO/2025, SINAPI DEZEMBRO/2024 E SICRO JANEIRO/2025 - COM DESONERAÇÃO.
COMPOSIÇÕES DE CUSTO - COM DESONERADO
|  | DESCRIÇÃO DO SERVIÇO OU FORNECIMENTO | UNIDADE | DATA BASE | FONTE | PREÇO REFERENCIAL
| COMP. 01 | IMPRIMAÇÃO (EXECUÇÃO E FORNECIMENTO DO MATERIAL BETUMINOSO, EXCLUSIVE TRANSPORTE DO MATERIAL BETUMINOSO) | UNID. | 2025-01-01 | SEINFRA/SICRO | 4.6349
| CÓDIGO | DESCRIÇÃO DO INSUMO | UNIDADE | COEFICIENTE | CUSTO UNITÁRIO | CUSTO TOTAL
SICRO | E9509 | TANQUE DE ESTOCAGEM DE ASFALTO COM CAPACIDADE DE 30.000 L | H | 0.0031962 | 38.34 | 0.12254
SICRO | E9558 | CAMINHÃO TANQUE DISTRIBUIDOR DE ASFALTO COM CAPACIDADE DE 6.000 L - 7 KW/136 KW | H | 0.0031962 | 72.38 | 0.23134
SEINFRA | ED-50367 | SERVENTE COM ENCARGOS COMPLEMENTARES | H | 0.0031962 | 20.94 | 0.066928
SEINFRA | MATED-7635 | EMULSÃO ASFÁLTICA (TIPO: RL-1C¦ APLICAÇÃO: PAVIMENTAÇÃO ASFÁLTICA¦ICMS: INCLUSO) | T | 0.0012 | 3511.74 | 4.2141
|  | DESCRIÇÃO DO SERVIÇO OU FORNECIMENTO | UNIDADE | DATA BASE | FONTE | PREÇO REFERENCIAL
| COMP. 02 | PINTURA DE LIGAÇÃO (EXECUÇÃO E FORNECIMENTO DO MATERIAL BETUMINOSO, EXCLUSIVE TRANSPORTE DO MATERIAL BETUMINOSO) | UNID. | 2025-01-01 | SEINFRA/SICRO | 2.0615
| CÓDIGO | DESCRIÇÃO DO INSUMO | UNIDADE | COEFICIENTE | CUSTO UNITÁRIO | CUSTO TOTAL
SICRO | E9509 | TANQUE DE ESTOCAGEM DE ASFALTO COM CAPACIDADE DE 30.000 L | H | 0.0023211 | 38.34 | 0.08899
SICRO | E9558 | CAMINHÃO TANQUE DISTRIBUIDOR DE ASFALTO COM CAPACIDADE DE 6.000 L - 7 KW/136 KW | H | 0.0023211 | 72.38 | 0.168
SEINFRA | ED-50367 | SERVENTE COM ENCARGOS COMPLEMENTARES | H | 0.0023211 | 20.94 | 0.048603
SEINFRA | MATED-7635 | EMULSÃO ASFÁLTICA (TIPO: RL-1C¦ APLICAÇÃO: PAVIMENTAÇÃO ASFÁLTICA¦ICMS: INCLUSO) | T | 0.0005 | 3511.74 | 1.7559
___________________________________________________
Priscila Cristina De Paula Neto
Engenheira Civil - CREA/MG nº 142702/D

## COMP. BDI
BDI (CONFORME ACÓRDÃO Nº 2622/13 e LEI Nº 13.161 DE 31/08/15)
DISCRIMINAÇÃO DAS PARCELAS | SIG. (1) | CONSTRUÇÃO DE RODOVIAS E FERROVIAS | [6 empty] | INC. (6)
|  | ISS (2) |  |  |  | DIFERENCIADO
|  | 2% | 3% | 4% | 5% | MATERIAL (5) | SERVIÇO TERCEIRIZADO (4) (ISS=5%) | EQUIPAMENTO (3) (ISS=5%)
CUSTO DIRETO | CD | 100% | 100% | 100% | 100% | 100% | 100% | 100%
ADMINISTRAÇÃO CENTRAL | AC | 4.67% | 4.67% | 4.67% | 4.67% | 3.42% | 4.01% | 3.42% | CD
LUCRO BRUTO | L | 7.534% | 7.534% | 7.534% | 7.534% | 4.943% | 6.64% | 4.943% | CD
DESPESAS FINANCEIRAS | DF | 0.86% | 0.86% | 0.86% | 0.86% | 0.86% | 0.86% | 0.86% | CD
SEGUROS, GARANTIAS E RISCO |  | 1.71% | 1.71% | 1.71% | 1.71% | 1.29% | 0.82% | 1.29% | CD
SEGUROS + GARANTIAS | S | 0.74% | 0.74% | 0.74% | 0.74% | 0.53% | 0.32% | 0.53% | CD
RISCO(*) | R | 0.97% | 0.97% | 0.97% | 0.97% | 0.76% | 0.5% | 0.76% | CD
TRIBUTOS | I | 5.052% | 5.75% | 6.454% | 7.15% | 3.65% | 6.15% | 6.154% | PV
ISS | ISS(2) | 1.402% | 2.1% | 2.804% | 3.5% | - | 2.5% | 2.504% | PV
PIS | PIS | 0.65% | 0.65% | 0.65% | 0.65% | 0.65% | 0.65% | 0.65% | PV
COFINS | - | 3% | 3% | 3% | 3% | 3% | 3% | 3% | PV
CPRB | INSS | 3.6% | 3.6% | 3.6% | 3.6% | 3.6% | 3.6% | 3.6% | PV
FÓRMULA DO BDI |  | (1 + (AC + S + G + R)) x (1 + DF) x (1 + L)
(1 - (I + CPRB))
BDI (NUMERADOR) |  | 15.38% | 15.38% | 15.38% | 15.38% | 10.83% | 12.76% | 10.83%
BDI (DENOMINADOR) |  | 91.35% | 90.65% | 89.95% | 89.25% | 92.75% | 90.25% | 90.25%
BDI |  | 26.3% | 27.28% | 28.27% | 29.28% | 19.5% | 24.94% | 22.81%
OBSERVAÇÕES
(1) SIGLA. (2) INCIDÊNCIA DE ISS EM 70% DO PREÇO DE VENDA, COM PERCENTUAIS DE 2%, 3%, 4% E 5%. (3) BDI DIFERENCIADO A SER APLICADO EM LOCAÇÃO DE CUSTO HORÁRIO DE EQUIPAMENTO. (4) BDI DIFERENCIADO A SER APLICADO PARA SERVIÇOS TERCEIRIZADOS. (5) BDI DIFERENCIADO A SER APLICADO PARA FORNECIMENTO DE MATERIAL BETUMINOSO E MATERIAL DE JAZIDA. (6) INCIDÊNCIA.
OBSERVAÇÕES
(1) SIGLA. (2) INCIDÊNCIA DE ISS EM 70% DO PREÇO DE VENDA, COM PERCENTUAIS DE 2%, 3%, 4% E 5%. (3) BDI DIFERENCIADO A SER APLICADO EM LOCAÇÃO DE CUSTO HORÁRIO DE EQUIPAMENTO. (4) BDI DIFERENCIADO A SER APLICADO PARA SERVIÇOS TERCEIRIZADOS. (5) BDI DIFERENCIADO A SER APLICADO PARA FORNECIMENTO DE MATERIAL BETUMINOSO E MATERIAL DE JAZIDA. (6) INCIDÊNCIA.
Bom jardim de Minas |  | 2025-05-05 | . |  |  |  | DOC Nº: | 02/04.
Priscila Cristina de Paula
|  | Engenheira Civil |  | CREA-MG Nº: 142.702/D
José Francisco Matos e Silva
Prefeito Municipal